## BDI
FOLHA Nº: 01/05
DATA: 16/09/2019
PREFEITURA: Município de Capim Branco |  |  |  |  | ISS: 5,00% | FORMA DE EXECUÇÃO
OBRA: REFORMA DO PRÉDIO DO ANTIGO HOSPITAL TANCREDO NEVES | [5 empty] | INDIRETA
LOCAL: CENTRO
PLANILHA SETOP 20/04/2019
BDI | 22.47% | BDI CONFORME PLANILHA MULTIPLA V3_05 - CAIXA ECONOMICA FEDERAL
| ORÇAMENTISTA | ENG SAMUEL CARLOS DINIZ DOS SANTOS | Representante do Tomador / Ag. Promotor ou Tomador
| CREA/CAU: | 223019/LD | Nome: | ELMO ALVES DO NASCIMENTO
|  |  | Cargo: | PREFEITO MUNICIPAL

## MC
FOLHA Nº: 02/05
DATA: 16/09/2019
PREFEITURA: Município de Capim Branco | [5 empty] | ISS: 5,00% | FORMA DE EXECUÇÃO
OBRA: REFORMA DO PRÉDIO DO ANTIGO HOSPITAL TANCREDO NEVES | [6 empty] | INDIRETA
LOCAL: CENTRO
PLANILHA SETOP 04/2019 - SINAP 07/2019 - SUDECAP 04/2019
BDI | 22.47%
NÚMERO | OBSERVAÇÃO | CÓDIGO | OBJETO | UNIDADE | QUANTITATIVO | MEMORIAL DE CALCULO | OBSERVAÇÃO
DEMOLIÇÃO/ REMOÇÃO
DEMOLIÇÃO DA ESTRUTURA METÁLICA E RETIRADA DA CAIXA DÁGUA EXISTENTE
1 |  | ED-9076 | FORNECIMENTO DE ANDAIME METÁLICO TUBULAR TIPO TORRE (LOCAÇÃO),INCLUSIVE RODÍZIOS, EXCLUSIVE MONTAGEM E DESMONTAGEM | M/ MÊS | 9 | 9 | QUANTITATIVO
2 |  | MAO-AJD-040 | SERVENTE COM ENCARGOS COMPLEMENTARES | HORA | 16 | 16 | QUANTITATIVO
3 |  | MAO-OFC-075 | PEDREIRO COM ENCARGOS COMPLEMENTARES | HORA | 16 | 16 | QUANTITATIVO
4 | OBS: TODA A DEMOLIÇÃO E REMOÇÃO DOS DEMAIS ELEMENTOS DA EDIFICAÇÃO SERÁ REALIZASA PELA PREFEITURA
5 | LOCAÇÃO/ PLACA DE OBRA
6 |  | 74209/1 | PLACA DE OBRA EM CHAPA DE ACO GALVANIZADO | M2 | 2.5 | 1,25*2 | AREA
7 | EDIFICAÇÕES NOVAS | LOC-OBR-005 | LOCAÇÃO DA OBRA (GABARITO) | M2 | 62.2 | 28,94+25,76+3,75+3,75 | AREA
8 | ESCAVAÇÃO
9 | CINTAMENTO
10 | C1 | TER-ESC-050 | ESCAVAÇÃO MANUAL DE TERRA (DESATERRO MANUAL) | M3 | 0.33552 | 5,592*0,2*0,3 | VOLUME
11 | C2 | TER-ESC-050 | ESCAVAÇÃO MANUAL DE TERRA (DESATERRO MANUAL) | M3 | 0.34722 | 0,2*0,3*5,787 | VOLUME
12 | C3 | TER-ESC-050 | ESCAVAÇÃO MANUAL DE TERRA (DESATERRO MANUAL) | M3 | 0.17898 | 0,19*0,3*3,14 | VOLUME
13 | C4 | TER-ESC-050 | ESCAVAÇÃO MANUAL DE TERRA (DESATERRO MANUAL) | M3 | 0.15084 | 2,514*0,2*0,3 | VOLUME
14 | C5 | TER-ESC-050 | ESCAVAÇÃO MANUAL DE TERRA (DESATERRO MANUAL) | M3 | 0.14364 | 0,14*0,3*3,42 | VOLUME
15 | C6 | TER-ESC-050 | ESCAVAÇÃO MANUAL DE TERRA (DESATERRO MANUAL) | M3 | 0.35892 | 0,2*0,3*5,982 | VOLUME
16 | C7 | TER-ESC-050 | ESCAVAÇÃO MANUAL DE TERRA (DESATERRO MANUAL) | M3 | 0.2028 | 3,38*0,2*0,3 | VOLUME
17 | C8 | TER-ESC-050 | ESCAVAÇÃO MANUAL DE TERRA (DESATERRO MANUAL) | M3 | 0.2284 | 2,855*0,2*0,4 | VOLUME
18 | C9 | TER-ESC-050 | ESCAVAÇÃO MANUAL DE TERRA (DESATERRO MANUAL) | M3 | 0.1728 | 0,2*0,4*2,16 | VOLUME
19 | C10 | TER-ESC-050 | ESCAVAÇÃO MANUAL DE TERRA (DESATERRO MANUAL) | M3 | 0.2664 | 0,2*0,3*4,44 | VOLUME
20 | C11 | TER-ESC-050 | ESCAVAÇÃO MANUAL DE TERRA (DESATERRO MANUAL) | M3 | 0.1806 | 0,2*0,3*3,01 | VOLUME
21 | C12 | TER-ESC-050 | ESCAVAÇÃO MANUAL DE TERRA (DESATERRO MANUAL) | M3 | 0.18208 | 2,276*0,2*0,4 | VOLUME
22 | C13 | TER-ESC-050 | ESCAVAÇÃO MANUAL DE TERRA (DESATERRO MANUAL) | M3 | 0.1938 | 3,23*0,2*0,3 | VOLUME
23 | C14 | TER-ESC-050 | ESCAVAÇÃO MANUAL DE TERRA (DESATERRO MANUAL) | M3 | 0.1689 | 2,815*0,2*0,3 | VOLUME
24 | C15 | TER-ESC-050 | ESCAVAÇÃO MANUAL DE TERRA (DESATERRO MANUAL) | M3 | 0.096852 | 2,306*0,14*0,3 | VOLUME
25 | C16 | TER-ESC-050 | ESCAVAÇÃO MANUAL DE TERRA (DESATERRO MANUAL) | M3 | 0.15022 | 2,6825*0,14*0,4 | VOLUME
26 | C17 | TER-ESC-050 | ESCAVAÇÃO MANUAL DE TERRA (DESATERRO MANUAL) | M3 | 0.11264 | 2,682*0,14*0,3 | VOLUME
27 | C18 | TER-ESC-050 | ESCAVAÇÃO MANUAL DE TERRA (DESATERRO MANUAL) | M3 | 0.15022 | 2,6825*0,14*0,4 | VOLUME
28 | C19 | TER-ESC-050 | ESCAVAÇÃO MANUAL DE TERRA (DESATERRO MANUAL) | M3 | 0.3504 | 2,92*0,2*0,6 | VOLUME
29 | C20 | TER-ESC-050 | ESCAVAÇÃO MANUAL DE TERRA (DESATERRO MANUAL) | M3 | 0.3116 | 3,895*0,2*0,4 | VOLUME
30 | C21 | TER-ESC-050 | ESCAVAÇÃO MANUAL DE TERRA (DESATERRO MANUAL) | M3 | 0.24 | 4*0,3*0,2 | VOLUME
31 | C22 | TER-ESC-050 | ESCAVAÇÃO MANUAL DE TERRA (DESATERRO MANUAL) | M3 | 0.2388 | 1,99*0,2*0,6 | VOLUME
32 | C23 | TER-ESC-050 | ESCAVAÇÃO MANUAL DE TERRA (DESATERRO MANUAL) | M3 | 0.386 | 4,825*0,4*0,2 | VOLUME
33 | C24 | TER-ESC-050 | ESCAVAÇÃO MANUAL DE TERRA (DESATERRO MANUAL) | M3 | 0.20639 | 2,7156*0,4*0,19 | VOLUME
34 | SAPATA
35 | S1 | TER-ESC-050 | ESCAVAÇÃO MANUAL DE TERRA (DESATERRO MANUAL) | M3 | 0.9 | 1,2*1,25*0,6 | VOLUME
36 | S2 | TER-ESC-050 | ESCAVAÇÃO MANUAL DE TERRA (DESATERRO MANUAL) | M3 | 0.759 | 1,1*1,15*0,6 | VOLUME
37 | S3 | TER-ESC-050 | ESCAVAÇÃO MANUAL DE TERRA (DESATERRO MANUAL) | M3 | 0.726 | 1,1*1,1*0,6 | VOLUME
38 | S5 | TER-ESC-050 | ESCAVAÇÃO MANUAL DE TERRA (DESATERRO MANUAL) | M3 | 1.134 | 1,35*1,4*0,6 | VOLUME
39 | S6 | TER-ESC-050 | ESCAVAÇÃO MANUAL DE TERRA (DESATERRO MANUAL) | M3 | 0.9025 | 0,95*0,95 | VOLUME
40 | S7 | TER-ESC-050 | ESCAVAÇÃO MANUAL DE TERRA (DESATERRO MANUAL) | M3 | 0.39 | 0,6*0,65 | VOLUME
41 | S8 | TER-ESC-050 | ESCAVAÇÃO MANUAL DE TERRA (DESATERRO MANUAL) | M3 | 0.234 | 0,6*0,65*0,6 | VOLUME
42 | S9 | TER-ESC-050 | ESCAVAÇÃO MANUAL DE TERRA (DESATERRO MANUAL) | M3 | 0.2535 | 0,65*0,65*0,6 | VOLUME
43 | S14 | TER-ESC-050 | ESCAVAÇÃO MANUAL DE TERRA (DESATERRO MANUAL) | M3 | 0.273 | 0,65*0,7*0,6 | VOLUME
44 | S15 | TER-ESC-050 | ESCAVAÇÃO MANUAL DE TERRA (DESATERRO MANUAL) | M3 | 0.273 | 0,65*0,7*0,6 | VOLUME
45 | S16 | TER-ESC-050 | ESCAVAÇÃO MANUAL DE TERRA (DESATERRO MANUAL) | M3 | 0.273 | 0,65*0,7*0,6 | VOLUME
46 | S17 | TER-ESC-050 | ESCAVAÇÃO MANUAL DE TERRA (DESATERRO MANUAL) | M3 | 0.315 | 0,7*0,75*0,6 | VOLUME
47 | SE10 | TER-ESC-050 | ESCAVAÇÃO MANUAL DE TERRA (DESATERRO MANUAL) | M3 | 0.198 | 0,55*0,6*0,6 | VOLUME
48 | SE11 | TER-ESC-050 | ESCAVAÇÃO MANUAL DE TERRA (DESATERRO MANUAL) | M3 | 0.198 | 0,55*0,6*0,6 | VOLUME
49 | SE12 | TER-ESC-050 | ESCAVAÇÃO MANUAL DE TERRA (DESATERRO MANUAL) | M3 | 0.726 | 1,1*1,1*0,6 | VOLUME
50 | SE13 | TER-ESC-050 | ESCAVAÇÃO MANUAL DE TERRA (DESATERRO MANUAL) | M3 | 0.6615 | 1,05*1,05*0,6 | VOLUME
51 | SE18 | TER-ESC-050 | ESCAVAÇÃO MANUAL DE TERRA (DESATERRO MANUAL) | M3 | 0.198 | 0,55*0,6*0,6 | VOLUME
52 | SE19 | TER-ESC-050 | ESCAVAÇÃO MANUAL DE TERRA (DESATERRO MANUAL) | M3 | 0.198 | 0,55*0,6*0,6 | VOLUME
53 | SE20 | TER-ESC-050 | ESCAVAÇÃO MANUAL DE TERRA (DESATERRO MANUAL) | M3 | 0.2535 | 0,65*0,65*0,6 | VOLUME
54 | REGULARIZAÇÃO
55 | ATERRO
56 | ELEVADOR | TER-ATE-015 | ATERRO COMPACTADO MANUAL, COM SOQUETE | M3 | 5.385 | 3,59*1,5 | VOLUME
57 | ENTRADA | TER-ATE-015 | ATERRO COMPACTADO MANUAL, COM SOQUETE | M3 | 12.328 | 30,82*0,4 | VOLUME
58 | REGULARIZAÇÃO E COMPACTAÇÃO DE SOLO
59 | HALL COM ESCADA NOVA | TER-REG-005 | REGULARIZAÇÃOECOMPACTAÇÃODETERRENOMANUAL,COMSOQUETE | M2 | 25.76 | 25.76 | AREA
60 | I.S. PUBLIC FEM E MASC | TER-REG-005 | REGULARIZAÇÃOECOMPACTAÇÃODETERRENOMANUAL,COMSOQUETE | M2 | 28.94 | 28.94 | AREA
61 | I.S. OBSERVAÇÃO | TER-REG-005 | REGULARIZAÇÃOECOMPACTAÇÃODETERRENOMANUAL,COMSOQUETE | M2 | 7.5 | 3,75+3,75 | AREA
62 | PAREDE
63 | I.S. 1 | REV-REB-005 | REBOCOCOMARGAMASSA,TRAÇO1:7(CIMENTOEAREIA),ESP.20MM, APLICAÇÃO MANUAL, PREPARO MECÂNICO | M2 | 6.6912 | (4,782*1,6)-(0,6*1,6) | AREA - ABERTURAS
64 | I.S. 2 | REV-REB-005 | REBOCOCOMARGAMASSA,TRAÇO1:7(CIMENTOEAREIA),ESP.20MM, APLICAÇÃO MANUAL, PREPARO MECÂNICO | M2 | 9.952 | (6,82*1,6)-(0,6*1,6) | AREA - ABERTURAS
65 | I.S. 3 | REV-REB-005 | REBOCOCOMARGAMASSA,TRAÇO1:7(CIMENTOEAREIA),ESP.20MM, APLICAÇÃO MANUAL, PREPARO MECÂNICO | M2 | 9.952 | (6,82*1,6)-(0,6*1,6) | AREA - ABERTURAS
66 | I.S. 4 | REV-REB-005 | REBOCOCOMARGAMASSA,TRAÇO1:7(CIMENTOEAREIA),ESP.20MM, APLICAÇÃO MANUAL, PREPARO MECÂNICO | M2 | 11.088 | (7,73*1,6)-(0,8*1,6) | AREA - ABERTURAS
67 | I.S. 5 | REV-REB-005 | REBOCOCOMARGAMASSA,TRAÇO1:7(CIMENTOEAREIA),ESP.20MM, APLICAÇÃO MANUAL, PREPARO MECÂNICO | M2 | 6.208 | (4,48*1,6)-(0,6*1,6) | AREA - ABERTURAS
68 | I.S. 6 | REV-REB-005 | REBOCOCOMARGAMASSA,TRAÇO1:7(CIMENTOEAREIA),ESP.20MM, APLICAÇÃO MANUAL, PREPARO MECÂNICO | M2 | 6.064 | (4,39*1,6)-(0,6*1,6) | AREA - ABERTURAS
69 | I.S. 7 | REV-REB-005 | REBOCOCOMARGAMASSA,TRAÇO1:7(CIMENTOEAREIA),ESP.20MM, APLICAÇÃO MANUAL, PREPARO MECÂNICO | M2 | 7.68 | (5,4*1,6)-(0,6*1,6) | AREA - ABERTURAS
70 | I.S. 8 | REV-REB-005 | REBOCOCOMARGAMASSA,TRAÇO1:7(CIMENTOEAREIA),ESP.20MM, APLICAÇÃO MANUAL, PREPARO MECÂNICO | M2 | 7.536 | (5,31*1,6)-(0,6*1,6) | AREA - ABERTURAS
71 | I.S. 9 | REV-REB-005 | REBOCOCOMARGAMASSA,TRAÇO1:7(CIMENTOEAREIA),ESP.20MM, APLICAÇÃO MANUAL, PREPARO MECÂNICO | M2 | 7.536 | (5,31*1,6)-(0,6*1,6) | AREA - ABERTURAS
72 | I.S. 10 | REV-REB-005 | REBOCOCOMARGAMASSA,TRAÇO1:7(CIMENTOEAREIA),ESP.20MM, APLICAÇÃO MANUAL, PREPARO MECÂNICO | M2 | 9.296 | (6,41*1,6)-(0,6*1,6) | AREA - ABERTURAS
73 | I.S. 11 | REV-REB-005 | REBOCOCOMARGAMASSA,TRAÇO1:7(CIMENTOEAREIA),ESP.20MM, APLICAÇÃO MANUAL, PREPARO MECÂNICO | M2 | 6.752 | (4,82*1,6)-(0,6*1,6) | AREA - ABERTURAS
74 | SALA DE CURATIVOS | REV-REB-005 | REBOCOCOMARGAMASSA,TRAÇO1:7(CIMENTOEAREIA),ESP.20MM, APLICAÇÃO MANUAL, PREPARO MECÂNICO | M2 | 22.608 | (15,13*1,6)-(1*1,6) | AREA - ABERTURAS
75 | ESPERA 1 | REV-REB-005 | REBOCOCOMARGAMASSA,TRAÇO1:7(CIMENTOEAREIA),ESP.20MM, APLICAÇÃO MANUAL, PREPARO MECÂNICO | M2 | 21.472 | (18,52*1,6)-(1+1+1,5+1,6)*1,6 | AREA - ABERTURAS
76 | DESCANSO ENFERMAGEM | REV-REB-005 | REBOCOCOMARGAMASSA,TRAÇO1:7(CIMENTOEAREIA),ESP.20MM, APLICAÇÃO MANUAL, PREPARO MECÂNICO | M2 | 22.896 | (15,11*1,6)-(0,8*1,6) | AREA - ABERTURAS
77 | MEDICAÇÃO | REV-REB-005 | REBOCOCOMARGAMASSA,TRAÇO1:7(CIMENTOEAREIA),ESP.20MM, APLICAÇÃO MANUAL, PREPARO MECÂNICO | M2 | 15.728 | (10,63*1,6)-(0,8*1,6) | AREA - ABERTURAS
78 | TRIAGEM | REV-REB-005 | REBOCOCOMARGAMASSA,TRAÇO1:7(CIMENTOEAREIA),ESP.20MM, APLICAÇÃO MANUAL, PREPARO MECÂNICO | M2 | 20.448 | (14,28*1,6)-(0,9+0,6)*1,6 | AREA - ABERTURAS
79 | TRANSPORTES | REV-REB-005 | REBOCOCOMARGAMASSA,TRAÇO1:7(CIMENTOEAREIA),ESP.20MM, APLICAÇÃO MANUAL, PREPARO MECÂNICO | M2 | 20.064 | (13,44*1,6)-(0,9*1,6) | AREA - ABERTURAS
80 | MARCAÇÃO EXAMES | REV-REB-005 | REBOCOCOMARGAMASSA,TRAÇO1:7(CIMENTOEAREIA),ESP.20MM, APLICAÇÃO MANUAL, PREPARO MECÂNICO | M2 | 20.24 | (14,05*1,6)-(0,8+0,6)*1,6 | AREA - ABERTURAS
81 | COPA/ COZINHA | REV-REB-005 | REBOCOCOMARGAMASSA,TRAÇO1:7(CIMENTOEAREIA),ESP.20MM, APLICAÇÃO MANUAL, PREPARO MECÂNICO | M2 | 20.56 | (14,25*1,6)-(0,7+0,7)*1,6 | AREA - ABERTURAS
82 | CIRCULAÇÃO 3 | REV-REB-005 | REBOCOCOMARGAMASSA,TRAÇO1:7(CIMENTOEAREIA),ESP.20MM, APLICAÇÃO MANUAL, PREPARO MECÂNICO | M2 | 4.392 | (1,397+1,948)*1,6-(0,6*1,6) | AREA - ABERTURAS
83 | TETO RAMPA DO ELEVADOR
84 |  | REV-REB-005 | REBOCOCOMARGAMASSA,TRAÇO1:7(CIMENTOEAREIA),ESP.20MM, APLICAÇÃO MANUAL, PREPARO MECÂNICO | M2 | 1.55 | 0,54+1,01 | AREA
85 | RODAPÉ
86 | EMERGÊNCIA | REV-REB-005 | REBOCOCOMARGAMASSA,TRAÇO1:7(CIMENTOEAREIA),ESP.20MM, APLICAÇÃO MANUAL, PREPARO MECÂNICO | M2 | 0.9128 | (14,94-0,7-0,6-0,6)*0,07 | PERIMETRO * ALTURA
87 | QUARTO 4 | REV-REB-005 | REBOCOCOMARGAMASSA,TRAÇO1:7(CIMENTOEAREIA),ESP.20MM, APLICAÇÃO MANUAL, PREPARO MECÂNICO | M2 | 0.4452 | (7,16-0,8)*0,07 | PERIMETRO * ALTURA
88 | QUARTO 5 | REV-REB-005 | REBOCOCOMARGAMASSA,TRAÇO1:7(CIMENTOEAREIA),ESP.20MM, APLICAÇÃO MANUAL, PREPARO MECÂNICO | M2 | 0.4011 | (6,63-0,9)*0,07 | PERIMETRO * ALTURA
89 | QUARTO 6 | REV-REB-005 | REBOCOCOMARGAMASSA,TRAÇO1:7(CIMENTOEAREIA),ESP.20MM, APLICAÇÃO MANUAL, PREPARO MECÂNICO | M2 | 0.6804 | (10,52-0,8)*0,07 | PERIMETRO * ALTURA
90 | CONSULTÓRIO 6 | REV-REB-005 | REBOCOCOMARGAMASSA,TRAÇO1:7(CIMENTOEAREIA),ESP.20MM, APLICAÇÃO MANUAL, PREPARO MECÂNICO | M2 | 0.9625 | (14,55-0,8)*0,07 | PERIMETRO * ALTURA
91 | OBSERVAÇÃO | REV-REB-005 | REBOCOCOMARGAMASSA,TRAÇO1:7(CIMENTOEAREIA),ESP.20MM, APLICAÇÃO MANUAL, PREPARO MECÂNICO | M2 | 1.2425 | (19,45-0,8-0,9)*0,07 | PERIMETRO * ALTURA
92 | QUARTO 7 | REV-REB-005 | REBOCOCOMARGAMASSA,TRAÇO1:7(CIMENTOEAREIA),ESP.20MM, APLICAÇÃO MANUAL, PREPARO MECÂNICO | M2 | 0.9233 | (14,59-0,7-0,7)*0,07 | PERIMETRO * ALTURA
93 | VARANDA | REV-REB-005 | REBOCOCOMARGAMASSA,TRAÇO1:7(CIMENTOEAREIA),ESP.20MM, APLICAÇÃO MANUAL, PREPARO MECÂNICO | M2 | 0.7567 | (12,51-1-0,7)*0,07 | PERIMETRO * ALTURA
94 | CONSULTÓRIO 1 | REV-REB-005 | REBOCOCOMARGAMASSA,TRAÇO1:7(CIMENTOEAREIA),ESP.20MM, APLICAÇÃO MANUAL, PREPARO MECÂNICO | M2 | 0.8792 | (14,06-0,9-0,6)*0,07 | PERIMETRO * ALTURA
95 | CONSULTÓRIO 2 | REV-REB-005 | REBOCOCOMARGAMASSA,TRAÇO1:7(CIMENTOEAREIA),ESP.20MM, APLICAÇÃO MANUAL, PREPARO MECÂNICO | M2 | 0.882 | (14,1-0,6-0,9)*0,07 | PERIMETRO * ALTURA
96 | CONTRAPISO
97 | I.S PUBLICO MASCULINO | PIS-CON-005 | CONTRAPISO DESEMPENADO COM ARGAMASSA, TRAÇO 1:3 (CIMENTO E AREIA), ESP. 20MM | M2 | 4.56 | 4.56 | AREA
98 | I.S PUBLICO FEMININO | PIS-CON-005 | CONTRAPISO DESEMPENADO COM ARGAMASSA, TRAÇO 1:3 (CIMENTO E AREIA), ESP. 20MM | M2 | 4.56 | 4.56 | AREA
99 | BANHO MÉDICOS ACIMA DO ARQUIVO | PIS-CON-005 | CONTRAPISO DESEMPENADO COM ARGAMASSA, TRAÇO 1:3 (CIMENTO E AREIA), ESP. 20MM | M2 | 2.57 | 2.57 | AREA
100 | I.S DO CONSULTÓRIO MÉDICO 1 | PIS-CON-005 | CONTRAPISO DESEMPENADO COM ARGAMASSA, TRAÇO 1:3 (CIMENTO E AREIA), ESP. 20MM | M2 | 1.75 | 1.75 | AREA
101 | I.S OBSERVAÇÃO MASCULINO | PIS-CON-005 | CONTRAPISO DESEMPENADO COM ARGAMASSA, TRAÇO 1:3 (CIMENTO E AREIA), ESP. 20MM | M2 | 3.75 | 3.75 | AREA
102 | I.S OBSERVAÇÃO FEMININO | PIS-CON-005 | CONTRAPISO DESEMPENADO COM ARGAMASSA, TRAÇO 1:3 (CIMENTO E AREIA), ESP. 20MM | M2 | 3.75 | 3.75 | AREA
103 | COPA/ COZINHA | PIS-CON-005 | CONTRAPISO DESEMPENADO COM ARGAMASSA, TRAÇO 1:3 (CIMENTO E AREIA), ESP. 20MM | M2 | 12.4 | 12.4 | AREA
104 | DESPENSA | PIS-CON-005 | CONTRAPISO DESEMPENADO COM ARGAMASSA, TRAÇO 1:3 (CIMENTO E AREIA), ESP. 20MM | M2 | 1.8 | 1.8 | AREA
105 | DML | PIS-CON-005 | CONTRAPISO DESEMPENADO COM ARGAMASSA, TRAÇO 1:3 (CIMENTO E AREIA), ESP. 20MM | M2 | 3.25 | 3.25 | AREA
106 | I.S FUNC MASC | PIS-CON-005 | CONTRAPISO DESEMPENADO COM ARGAMASSA, TRAÇO 1:3 (CIMENTO E AREIA), ESP. 20MM | M2 | 4.2 | 4.2 | AREA
107 | I.S FUNC FEM | PIS-CON-005 | CONTRAPISO DESEMPENADO COM ARGAMASSA, TRAÇO 1:3 (CIMENTO E AREIA), ESP. 20MM | M2 | 4.2 | 4.2 | AREA
108 | I.S FUNC MASC - 2° PAVIMENTO | PIS-CON-005 | CONTRAPISO DESEMPENADO COM ARGAMASSA, TRAÇO 1:3 (CIMENTO E AREIA), ESP. 20MM | M2 | 4.2 | 4.2 | AREA
109 | I.S FUNC FEM - 2° PAVIMENTO | PIS-CON-005 | CONTRAPISO DESEMPENADO COM ARGAMASSA, TRAÇO 1:3 (CIMENTO E AREIA), ESP. 20MM | M2 | 4.2 | 4.2 | AREA
110 | A.R.S INFECTANTE | PIS-CON-005 | CONTRAPISO DESEMPENADO COM ARGAMASSA, TRAÇO 1:3 (CIMENTO E AREIA), ESP. 20MM | M2 | 5.79 | 5.79 | AREA
111 | A.R.S NÃO INFECTANTE | PIS-CON-005 | CONTRAPISO DESEMPENADO COM ARGAMASSA, TRAÇO 1:3 (CIMENTO E AREIA), ESP. 20MM | M2 | 6.61 | 6.61 | AREA
112 | A.R.S RECICLÁVEIS | PIS-CON-005 | CONTRAPISO DESEMPENADO COM ARGAMASSA, TRAÇO 1:3 (CIMENTO E AREIA), ESP. 20MM | M2 | 6.77 | 6.77 | AREA
113 | SALA DE ESPERA (EM FRENTE A EMERGÊNCIA) | PIS-CON-005 | CONTRAPISO DESEMPENADO COM ARGAMASSA, TRAÇO 1:3 (CIMENTO E AREIA), ESP. 20MM | M2 | 12.39 | 12.39 | AREA
114 | HALL/ ESPERA (EM FRENDE AO I.S PÚBLIO E A RECEPÇÃO) | PIS-CON-005 | CONTRAPISO DESEMPENADO COM ARGAMASSA, TRAÇO 1:3 (CIMENTO E AREIA), ESP. 20MM | M2 | 36.12 | 36.12 | AREA
115 | RECEPÇÃO | PIS-CON-005 | CONTRAPISO DESEMPENADO COM ARGAMASSA, TRAÇO 1:3 (CIMENTO E AREIA), ESP. 20MM | M2 | 5.42 | 5.42 | AREA
116 | ARQUIVO | PIS-CON-005 | CONTRAPISO DESEMPENADO COM ARGAMASSA, TRAÇO 1:3 (CIMENTO E AREIA), ESP. 20MM | M2 | 8.18 | 8.18 | AREA
117 | DESCANSO MEDICOS | PIS-CON-005 | CONTRAPISO DESEMPENADO COM ARGAMASSA, TRAÇO 1:3 (CIMENTO E AREIA), ESP. 20MM | M2 | 12.3 | 12.3 | AREA
118 | DESCANSO ENFERMAGEM | PIS-CON-005 | CONTRAPISO DESEMPENADO COM ARGAMASSA, TRAÇO 1:3 (CIMENTO E AREIA), ESP. 20MM | M2 | 13.81 | 13.81 | AREA
119 | TRANSPORTES | PIS-CON-005 | CONTRAPISO DESEMPENADO COM ARGAMASSA, TRAÇO 1:3 (CIMENTO E AREIA), ESP. 20MM | M2 | 10.83 | 10.83 | AREA
120 | DÉPOSITO AO LADO DO DML | PIS-CON-005 | CONTRAPISO DESEMPENADO COM ARGAMASSA, TRAÇO 1:3 (CIMENTO E AREIA), ESP. 20MM | M2 | 7.11 | 7.11 | AREA
121 | EMERGÊNCIA | PIS-CON-005 | CONTRAPISO DESEMPENADO COM ARGAMASSA, TRAÇO 1:3 (CIMENTO E AREIA), ESP. 20MM | M2 | 23.83 | 23.83 | AREA
122 | SALA DE CURATIVOS | PIS-CON-005 | CONTRAPISO DESEMPENADO COM ARGAMASSA, TRAÇO 1:3 (CIMENTO E AREIA), ESP. 20MM | M2 | 13.09 | 13.09 | AREA
123 | CIRCULAÇÃO (NÍVEL TERREO) | PIS-CON-005 | CONTRAPISO DESEMPENADO COM ARGAMASSA, TRAÇO 1:3 (CIMENTO E AREIA), ESP. 20MM | M2 | 72.72 | 39,31+33,41 | AREA
124 | CIRCULAÇÃO - 2° PAVIMENTO NA ÁREA DE AMPLIAÇÃO DA EDIFICAÇÃO ATÉ A DIVISA COM A CONSTRUÇÃO JÁ EXISTENTE - INCLUSO HALL/ ESCADA | PIS-CON-005 | CONTRAPISO DESEMPENADO COM ARGAMASSA, TRAÇO 1:3 (CIMENTO E AREIA), ESP. 20MM | M2 | 23.94 | 23.94 | AREA
125 | SALA MEDICAÇÃO | PIS-CON-005 | CONTRAPISO DESEMPENADO COM ARGAMASSA, TRAÇO 1:3 (CIMENTO E AREIA), ESP. 20MM | M2 | 5.38 | 5.38 | AREA
126 | SALA INALAÇÃO | PIS-CON-005 | CONTRAPISO DESEMPENADO COM ARGAMASSA, TRAÇO 1:3 (CIMENTO E AREIA), ESP. 20MM | M2 | 4.79 | 4.79 | AREA
127 | TRIAGEM | PIS-CON-005 | CONTRAPISO DESEMPENADO COM ARGAMASSA, TRAÇO 1:3 (CIMENTO E AREIA), ESP. 20MM | M2 | 12.53 | 12.53 | AREA
128 | CONSULTÓRIO MÉDICO 1 | PIS-CON-005 | CONTRAPISO DESEMPENADO COM ARGAMASSA, TRAÇO 1:3 (CIMENTO E AREIA), ESP. 20MM | M2 | 9.93 | 9.93 | AREA
129 | CONSULTÓRIO MÉDICO 2 | PIS-CON-005 | CONTRAPISO DESEMPENADO COM ARGAMASSA, TRAÇO 1:3 (CIMENTO E AREIA), ESP. 20MM | M2 | 12.17 | 12.17 | AREA
130 | CONSULTÓRIO MÉDICO 3 | PIS-CON-005 | CONTRAPISO DESEMPENADO COM ARGAMASSA, TRAÇO 1:3 (CIMENTO E AREIA), ESP. 20MM | M2 | 15.5 | 15.5 | AREA
131 | OBSERVAÇÃO | PIS-CON-005 | CONTRAPISO DESEMPENADO COM ARGAMASSA, TRAÇO 1:3 (CIMENTO E AREIA), ESP. 20MM | M2 | 36.75 | 36.75 | AREA
132 | MARCAÇÃO DE EXAMES | PIS-CON-005 | CONTRAPISO DESEMPENADO COM ARGAMASSA, TRAÇO 1:3 (CIMENTO E AREIA), ESP. 20MM | M2 | 12.06 | 12.06 | AREA
133 | SALA DE UTILIDADES (EXPURGO) | PIS-CON-005 | CONTRAPISO DESEMPENADO COM ARGAMASSA, TRAÇO 1:3 (CIMENTO E AREIA), ESP. 20MM | M2 | 5.83 | 5.83 | AREA
134 | SALA DE PREPARO | PIS-CON-005 | CONTRAPISO DESEMPENADO COM ARGAMASSA, TRAÇO 1:3 (CIMENTO E AREIA), ESP. 20MM | M2 | 3.71 | 3.71 | AREA
135 | MATERIAL ESTERELIZADO | PIS-CON-005 | CONTRAPISO DESEMPENADO COM ARGAMASSA, TRAÇO 1:3 (CIMENTO E AREIA), ESP. 20MM | M2 | 3.99 | 3.99 | AREA
136 | ENTRADA/ RAMPA - DESCIDA TRIANGULAR (CONCERTO DO DESNIVEL) | PIS-CON-005 | CONTRAPISO DESEMPENADO COM ARGAMASSA, TRAÇO 1:3 (CIMENTO E AREIA), ESP. 20MM | M2 | 30.82 | 30.82 | AREA
137 | ESTRUTURAL
138 |  |  | ELEVADOR
139 |  | LAJ-REV-040 | LAJE PRÉ-MOLDADA, A REVESTIR, INCLUSIVE CAPEAMENTO E = 4 CM, SC = 300 KG/M2, L = 3,00 M | M2 | 3.57 | 3.57 | AREA
140 | LAJE PARA FECHAMENTO DA ABERTURA DA ESCADA ANTIGA
141 |  | LAJ-REV-040 | LAJE PRÉ-MOLDADA, A REVESTIR, INCLUSIVE CAPEAMENTO E = 4 CM, SC = 300 KG/M2, L = 3,00 M | M2 | 3.67 | 3.67 | AREA
142 | ESCADA NOVA
143 | PATAMAR | LAJ-REV-040 | LAJE PRÉ-MOLDADA, A REVESTIR, INCLUSIVE CAPEAMENTO E = 4 CM, SC = 300 KG/M2, L = 3,00 M | M2 | 3.6 | 3.6 | AREA
144 |  | SER-COR-020 | CORRIMÃO SIMPLES EM TUBO DE AÇO INOX D = 1 1/2" - FIXADO EM ALVENARIA | M | 9.6 | 9.6 | COMPRIMENTO
145 |  | SEDS-COR-005 | GUARDA-CORPO - PADRÃO SEDS | M | 4.8 | 4.8 | COMPRIMENTO
146 | ESCADA DA ÁREA NOVA | SEE-EST-025 | ESCADA DE CONCRETO 20 MPA, APARENTE, ESPELHO = 16,3 CM, ARMAÇÃO, FORMA PLASTIFICADA, ESCORAMENTO E DESFORMA | M3 | 1.159 | 0,4829*1,2*2 | VOLUME
147 | CINTAMENTO
148 | C1 | SEE-EST-045 | VIGA DE 0,21 A 0,35 M DE LARGURA EM CONCRETO 20MPA, APARENTE, ARMAÇÃO, FORMA PLASTIFICADA, ESCORAMENTO E DESFORMA | M3 | 0.33552 | 5,592*0,2*0,3 | VOLUME
149 | C2 | SEE-EST-045 | VIGA DE 0,21 A 0,35 M DE LARGURA EM CONCRETO 20MPA, APARENTE, ARMAÇÃO, FORMA PLASTIFICADA, ESCORAMENTO E DESFORMA | M3 | 0.34722 | 0,2*0,3*5,787 | VOLUME
150 | C3 | SEE-EST-045 | VIGA DE 0,21 A 0,35 M DE LARGURA EM CONCRETO 20MPA, APARENTE, ARMAÇÃO, FORMA PLASTIFICADA, ESCORAMENTO E DESFORMA | M3 | 0.17898 | 0,19*0,3*3,14 | VOLUME
151 | C4 | SEE-EST-045 | VIGA DE 0,21 A 0,35 M DE LARGURA EM CONCRETO 20MPA, APARENTE, ARMAÇÃO, FORMA PLASTIFICADA, ESCORAMENTO E DESFORMA | M3 | 0.15084 | 2,514*0,2*0,3 | VOLUME
152 | C5 | SEE-EST-045 | VIGA DE 0,21 A 0,35 M DE LARGURA EM CONCRETO 20MPA, APARENTE, ARMAÇÃO, FORMA PLASTIFICADA, ESCORAMENTO E DESFORMA | M3 | 0.14364 | 0,14*0,3*3,42 | VOLUME
153 | C6 | SEE-EST-045 | VIGA DE 0,21 A 0,35 M DE LARGURA EM CONCRETO 20MPA, APARENTE, ARMAÇÃO, FORMA PLASTIFICADA, ESCORAMENTO E DESFORMA | M3 | 0.35892 | 0,2*0,3*5,982 | VOLUME
154 | C7 | SEE-EST-045 | VIGA DE 0,21 A 0,35 M DE LARGURA EM CONCRETO 20MPA, APARENTE, ARMAÇÃO, FORMA PLASTIFICADA, ESCORAMENTO E DESFORMA | M3 | 0.2028 | 3,38*0,2*0,3 | VOLUME
155 | C8 | SEE-EST-045 | VIGA DE 0,21 A 0,35 M DE LARGURA EM CONCRETO 20MPA, APARENTE, ARMAÇÃO, FORMA PLASTIFICADA, ESCORAMENTO E DESFORMA | M3 | 0.2284 | 2,855*0,2*0,4 | VOLUME
156 | C9 | SEE-EST-045 | VIGA DE 0,21 A 0,35 M DE LARGURA EM CONCRETO 20MPA, APARENTE, ARMAÇÃO, FORMA PLASTIFICADA, ESCORAMENTO E DESFORMA | M3 | 0.1728 | 0,2*0,4*2,16 | VOLUME
157 | C10 | SEE-EST-045 | VIGA DE 0,21 A 0,35 M DE LARGURA EM CONCRETO 20MPA, APARENTE, ARMAÇÃO, FORMA PLASTIFICADA, ESCORAMENTO E DESFORMA | M3 | 0.2664 | 0,2*0,3*4,44 | VOLUME
158 | C11 | SEE-EST-045 | VIGA DE 0,21 A 0,35 M DE LARGURA EM CONCRETO 20MPA, APARENTE, ARMAÇÃO, FORMA PLASTIFICADA, ESCORAMENTO E DESFORMA | M3 | 0.1806 | 0,2*0,3*3,01 | VOLUME
159 | C12 | SEE-EST-045 | VIGA DE 0,21 A 0,35 M DE LARGURA EM CONCRETO 20MPA, APARENTE, ARMAÇÃO, FORMA PLASTIFICADA, ESCORAMENTO E DESFORMA | M3 | 0.18208 | 2,276*0,2*0,4 | VOLUME
160 | C13 | SEE-EST-045 | VIGA DE 0,21 A 0,35 M DE LARGURA EM CONCRETO 20MPA, APARENTE, ARMAÇÃO, FORMA PLASTIFICADA, ESCORAMENTO E DESFORMA | M3 | 0.1938 | 3,23*0,2*0,3 | VOLUME
161 | C14 | SEE-EST-045 | VIGA DE 0,21 A 0,35 M DE LARGURA EM CONCRETO 20MPA, APARENTE, ARMAÇÃO, FORMA PLASTIFICADA, ESCORAMENTO E DESFORMA | M3 | 0.1689 | 2,815*0,2*0,3 | VOLUME
162 | C15 | SEE-EST-045 | VIGA DE 0,21 A 0,35 M DE LARGURA EM CONCRETO 20MPA, APARENTE, ARMAÇÃO, FORMA PLASTIFICADA, ESCORAMENTO E DESFORMA | M3 | 0.096852 | 2,306*0,14*0,3 | VOLUME
163 | C16 | SEE-EST-045 | VIGA DE 0,21 A 0,35 M DE LARGURA EM CONCRETO 20MPA, APARENTE, ARMAÇÃO, FORMA PLASTIFICADA, ESCORAMENTO E DESFORMA | M3 | 0.15022 | 2,6825*0,14*0,4 | VOLUME
164 | C17 | SEE-EST-045 | VIGA DE 0,21 A 0,35 M DE LARGURA EM CONCRETO 20MPA, APARENTE, ARMAÇÃO, FORMA PLASTIFICADA, ESCORAMENTO E DESFORMA | M3 | 0.11264 | 2,682*0,14*0,3 | VOLUME
165 | C18 | SEE-EST-045 | VIGA DE 0,21 A 0,35 M DE LARGURA EM CONCRETO 20MPA, APARENTE, ARMAÇÃO, FORMA PLASTIFICADA, ESCORAMENTO E DESFORMA | M3 | 0.15022 | 2,6825*0,14*0,4 | VOLUME
166 | C19 | SEE-EST-045 | VIGA DE 0,21 A 0,35 M DE LARGURA EM CONCRETO 20MPA, APARENTE, ARMAÇÃO, FORMA PLASTIFICADA, ESCORAMENTO E DESFORMA | M3 | 0.3504 | 2,92*0,2*0,6 | VOLUME
167 | C20 | SEE-EST-045 | VIGA DE 0,21 A 0,35 M DE LARGURA EM CONCRETO 20MPA, APARENTE, ARMAÇÃO, FORMA PLASTIFICADA, ESCORAMENTO E DESFORMA | M3 | 0.3116 | 3,895*0,2*0,4 | VOLUME
168 | C21 | SEE-EST-045 | VIGA DE 0,21 A 0,35 M DE LARGURA EM CONCRETO 20MPA, APARENTE, ARMAÇÃO, FORMA PLASTIFICADA, ESCORAMENTO E DESFORMA | M3 | 0.24 | 4*0,3*0,2 | VOLUME
169 | C22 | SEE-EST-045 | VIGA DE 0,21 A 0,35 M DE LARGURA EM CONCRETO 20MPA, APARENTE, ARMAÇÃO, FORMA PLASTIFICADA, ESCORAMENTO E DESFORMA | M3 | 0.2388 | 1,99*0,2*0,6 | VOLUME
170 | C23 | SEE-EST-045 | VIGA DE 0,21 A 0,35 M DE LARGURA EM CONCRETO 20MPA, APARENTE, ARMAÇÃO, FORMA PLASTIFICADA, ESCORAMENTO E DESFORMA | M3 | 0.386 | 4,825*0,4*0,2 | VOLUME
171 | C24 | SEE-EST-045 | VIGA DE 0,21 A 0,35 M DE LARGURA EM CONCRETO 20MPA, APARENTE, ARMAÇÃO, FORMA PLASTIFICADA, ESCORAMENTO E DESFORMA | M3 | 0.20639 | 2,7156*0,4*0,19 | VOLUME
172 | VIGAMENTO N +3,00
173 | V1 | SEE-EST-045 | VIGA DE 0,21 A 0,35 M DE LARGURA EM CONCRETO 20MPA, APARENTE, ARMAÇÃO, FORMA PLASTIFICADA, ESCORAMENTO E DESFORMA | M3 | 0.31874 | 5,592*0,19*0,3 | VOLUME
174 | V2 | SEE-EST-045 | VIGA DE 0,21 A 0,35 M DE LARGURA EM CONCRETO 20MPA, APARENTE, ARMAÇÃO, FORMA PLASTIFICADA, ESCORAMENTO E DESFORMA | M3 | 0.32957 | 0,19*0,3*5,782 | VOLUME
175 | V3 | SEE-EST-045 | VIGA DE 0,21 A 0,35 M DE LARGURA EM CONCRETO 20MPA, APARENTE, ARMAÇÃO, FORMA PLASTIFICADA, ESCORAMENTO E DESFORMA | M3 | 0.17898 | 3,14*0,19*0,3 | VOLUME
176 | V4 | SEE-EST-045 | VIGA DE 0,21 A 0,35 M DE LARGURA EM CONCRETO 20MPA, APARENTE, ARMAÇÃO, FORMA PLASTIFICADA, ESCORAMENTO E DESFORMA | M3 | 0.13188 | 3,14*0,14*0,3 | VOLUME
177 | V5 | SEE-EST-045 | VIGA DE 0,21 A 0,35 M DE LARGURA EM CONCRETO 20MPA, APARENTE, ARMAÇÃO, FORMA PLASTIFICADA, ESCORAMENTO E DESFORMA | M3 | 0.31874 | 5,592*0,19*0,3 | VOLUME
178 | V6 | SEE-EST-045 | VIGA DE 0,21 A 0,35 M DE LARGURA EM CONCRETO 20MPA, APARENTE, ARMAÇÃO, FORMA PLASTIFICADA, ESCORAMENTO E DESFORMA | M3 | 0.14196 | 3,38*0,14*0,3 | VOLUME
179 | V7 | SEE-EST-045 | VIGA DE 0,21 A 0,35 M DE LARGURA EM CONCRETO 20MPA, APARENTE, ARMAÇÃO, FORMA PLASTIFICADA, ESCORAMENTO E DESFORMA | M3 | 0.27972 | 6,66*0,14*0,3 | VOLUME
180 | V8 | SEE-EST-045 | VIGA DE 0,21 A 0,35 M DE LARGURA EM CONCRETO 20MPA, APARENTE, ARMAÇÃO, FORMA PLASTIFICADA, ESCORAMENTO E DESFORMA | M3 | 0.25872 | 6,16*0,14*0,3 | VOLUME
181 | V9 | SEE-EST-045 | VIGA DE 0,21 A 0,35 M DE LARGURA EM CONCRETO 20MPA, APARENTE, ARMAÇÃO, FORMA PLASTIFICADA, ESCORAMENTO E DESFORMA | M3 | 0.12516 | 2,98*0,14*0,3 | VOLUME
182 | V10 | SEE-EST-045 | VIGA DE 0,21 A 0,35 M DE LARGURA EM CONCRETO 20MPA, APARENTE, ARMAÇÃO, FORMA PLASTIFICADA, ESCORAMENTO E DESFORMA | M3 | 0.095382 | 2,271*0,14*0,3 | VOLUME
183 | V11 | SEE-EST-045 | VIGA DE 0,21 A 0,35 M DE LARGURA EM CONCRETO 20MPA, APARENTE, ARMAÇÃO, FORMA PLASTIFICADA, ESCORAMENTO E DESFORMA | M3 | 0.11823 | 2,815*0,14*0,3 | VOLUME
184 | V12 | SEE-EST-045 | VIGA DE 0,21 A 0,35 M DE LARGURA EM CONCRETO 20MPA, APARENTE, ARMAÇÃO, FORMA PLASTIFICADA, ESCORAMENTO E DESFORMA | M3 | 0.088452 | 2,106*0,14*0,3 | VOLUME
185 | V13 | SEE-EST-045 | VIGA DE 0,21 A 0,35 M DE LARGURA EM CONCRETO 20MPA, APARENTE, ARMAÇÃO, FORMA PLASTIFICADA, ESCORAMENTO E DESFORMA | M3 | 0.097734 | 2,327*0,14*0,3 | VOLUME
186 | V14 | SEE-EST-045 | VIGA DE 0,21 A 0,35 M DE LARGURA EM CONCRETO 20MPA, APARENTE, ARMAÇÃO, FORMA PLASTIFICADA, ESCORAMENTO E DESFORMA | M3 | 0.097734 | 2,327*0,14*0,3 | VOLUME
187 | V15 | SEE-EST-045 | VIGA DE 0,21 A 0,35 M DE LARGURA EM CONCRETO 20MPA, APARENTE, ARMAÇÃO, FORMA PLASTIFICADA, ESCORAMENTO E DESFORMA | M3 | 0.1445 | 2,535*0,19*0,3 | VOLUME
188 | V16 | SEE-EST-045 | VIGA DE 0,21 A 0,35 M DE LARGURA EM CONCRETO 20MPA, APARENTE, ARMAÇÃO, FORMA PLASTIFICADA, ESCORAMENTO E DESFORMA | M3 | 0.24738 | 1,86*0,19*0,7 | VOLUME
189 | V17 | SEE-EST-045 | VIGA DE 0,21 A 0,35 M DE LARGURA EM CONCRETO 20MPA, APARENTE, ARMAÇÃO, FORMA PLASTIFICADA, ESCORAMENTO E DESFORMA | M3 | 0.12682 | 2,225*0,19*0,3 | VOLUME
190 | V18 | SEE-EST-045 | VIGA DE 0,21 A 0,35 M DE LARGURA EM CONCRETO 20MPA, APARENTE, ARMAÇÃO, FORMA PLASTIFICADA, ESCORAMENTO E DESFORMA | M3 | 0.11844 | 2,82*0,14*0,3 | VOLUME
191 | V19 | SEE-EST-045 | VIGA DE 0,21 A 0,35 M DE LARGURA EM CONCRETO 20MPA, APARENTE, ARMAÇÃO, FORMA PLASTIFICADA, ESCORAMENTO E DESFORMA | M3 | 0.16758 | 3,99*0,14*0,3 | VOLUME
192 | V20 | SEE-EST-045 | VIGA DE 0,21 A 0,35 M DE LARGURA EM CONCRETO 20MPA, APARENTE, ARMAÇÃO, FORMA PLASTIFICADA, ESCORAMENTO E DESFORMA | M3 | 0.37734 | 6,62*0,19*0,3 | VOLUME
193 | VIGAMENTO N +6,12
194 | V21 | SEE-EST-045 | VIGA DE 0,21 A 0,35 M DE LARGURA EM CONCRETO 20MPA, APARENTE, ARMAÇÃO, FORMA PLASTIFICADA, ESCORAMENTO E DESFORMA | M3 | 0.31874 | 5,592*0,19*0,3 | VOLUME
195 | V22 | SEE-EST-045 | VIGA DE 0,21 A 0,35 M DE LARGURA EM CONCRETO 20MPA, APARENTE, ARMAÇÃO, FORMA PLASTIFICADA, ESCORAMENTO E DESFORMA | M3 | 0.31874 | 5,592*0,19*0,3 | VOLUME
196 | V23 | SEE-EST-045 | VIGA DE 0,21 A 0,35 M DE LARGURA EM CONCRETO 20MPA, APARENTE, ARMAÇÃO, FORMA PLASTIFICADA, ESCORAMENTO E DESFORMA | M3 | 0.31874 | 5,592*0,19*0,3 | VOLUME
197 | V24 | SEE-EST-045 | VIGA DE 0,21 A 0,35 M DE LARGURA EM CONCRETO 20MPA, APARENTE, ARMAÇÃO, FORMA PLASTIFICADA, ESCORAMENTO E DESFORMA | M3 | 0.37734 | 6,62*0,19*0,3 | VOLUME
198 | V25 | SEE-EST-045 | VIGA DE 0,21 A 0,35 M DE LARGURA EM CONCRETO 20MPA, APARENTE, ARMAÇÃO, FORMA PLASTIFICADA, ESCORAMENTO E DESFORMA | M3 | 0.37734 | 6,62*0,19*0,3 | VOLUME
199 | VIGAMENTO N +7,42
200 | V26 | SEE-EST-045 | VIGA DE 0,21 A 0,35 M DE LARGURA EM CONCRETO 20MPA, APARENTE, ARMAÇÃO, FORMA PLASTIFICADA, ESCORAMENTO E DESFORMA | M3 | 0.31874 | 5,592*0,19*0,3 | VOLUME
201 | V27 | SEE-EST-045 | VIGA DE 0,21 A 0,35 M DE LARGURA EM CONCRETO 20MPA, APARENTE, ARMAÇÃO, FORMA PLASTIFICADA, ESCORAMENTO E DESFORMA | M3 | 0.31874 | 5,592*0,19*0,3 | VOLUME
202 | V28 | SEE-EST-045 | VIGA DE 0,21 A 0,35 M DE LARGURA EM CONCRETO 20MPA, APARENTE, ARMAÇÃO, FORMA PLASTIFICADA, ESCORAMENTO E DESFORMA | M3 | 0.13224 | 2,32*0,19*0,3 | VOLUME
203 | V29 | SEE-EST-045 | VIGA DE 0,21 A 0,35 M DE LARGURA EM CONCRETO 20MPA, APARENTE, ARMAÇÃO, FORMA PLASTIFICADA, ESCORAMENTO E DESFORMA | M3 | 0.13224 | 2,32*0,19*0,3 | VOLUME
204 | LAJE N +3,00
205 | L1 | LAJ-REV-040 | LAJE PRÉ-MOLDADA, A REVESTIR, INCLUSIVE CAPEAMENTO E = 4 CM, SC = 300 KG/M2, L = 3,00 M | M2 | 5.11 | 5.11 | AREA
206 | L2 | LAJ-REV-040 | LAJE PRÉ-MOLDADA, A REVESTIR, INCLUSIVE CAPEAMENTO E = 4 CM, SC = 300 KG/M2, L = 3,00 M | M2 | 12.43 | 12.43 | AREA
207 | L3 | LAJ-REV-040 | LAJE PRÉ-MOLDADA, A REVESTIR, INCLUSIVE CAPEAMENTO E = 4 CM, SC = 300 KG/M2, L = 3,00 M | M2 | 9.53 | 9.53 | AREA
208 | L4 | LAJ-REV-040 | LAJE PRÉ-MOLDADA, A REVESTIR, INCLUSIVE CAPEAMENTO E = 4 CM, SC = 300 KG/M2, L = 3,00 M | M2 | 8.25 | 8.25 | AREA
209 | L5 | LAJ-REV-040 | LAJE PRÉ-MOLDADA, A REVESTIR, INCLUSIVE CAPEAMENTO E = 4 CM, SC = 300 KG/M2, L = 3,00 M | M2 | 10.66 | 10.66 | AREA
210 | L6 | LAJ-REV-040 | LAJE PRÉ-MOLDADA, A REVESTIR, INCLUSIVE CAPEAMENTO E = 4 CM, SC = 300 KG/M2, L = 3,00 M | M2 | 12.67 | 12.67 | AREA
211 | LAJE N +6,12
212 | L7 | LAJ-REV-040 | LAJE PRÉ-MOLDADA, A REVESTIR, INCLUSIVE CAPEAMENTO E = 4 CM, SC = 300 KG/M2, L = 3,00 M | M2 | 15.2 | 15.2 | AREA
213 | L8 | LAJ-REV-040 | LAJE PRÉ-MOLDADA, A REVESTIR, INCLUSIVE CAPEAMENTO E = 4 CM, SC = 300 KG/M2, L = 3,00 M | M2 | 21.97 | 21.97 | AREA
214 | LAJE N +7,42
215 | L9 | LAJ-REV-040 | LAJE PRÉ-MOLDADA, A REVESTIR, INCLUSIVE CAPEAMENTO E = 4 CM, SC = 300 KG/M2, L = 3,00 M | M2 | 15.2 | 15.2 | AREA
216 | ESCORAMENTO
217 | L1 | LAJ-ESC-005 | ESCORAMENTO PARA LAJE PRÉ MOLDADAS EM TABUAS DE PINHO, INCLUSIVE RETIRADA | M2 | 5.11 | 5.11 | AREA
218 | L2 | LAJ-ESC-005 | ESCORAMENTO PARA LAJE PRÉ MOLDADAS EM TABUAS DE PINHO, INCLUSIVE RETIRADA | M2 | 12.43 | 12.43 | AREA
219 | L3 | LAJ-ESC-005 | ESCORAMENTO PARA LAJE PRÉ MOLDADAS EM TABUAS DE PINHO, INCLUSIVE RETIRADA | M2 | 9.53 | 9.53 | AREA
220 | L4 | LAJ-ESC-005 | ESCORAMENTO PARA LAJE PRÉ MOLDADAS EM TABUAS DE PINHO, INCLUSIVE RETIRADA | M2 | 8.25 | 8.25 | AREA
221 | L5 | LAJ-ESC-005 | ESCORAMENTO PARA LAJE PRÉ MOLDADAS EM TABUAS DE PINHO, INCLUSIVE RETIRADA | M2 | 10.66 | 10.66 | AREA
222 | L6 | LAJ-ESC-005 | ESCORAMENTO PARA LAJE PRÉ MOLDADAS EM TABUAS DE PINHO, INCLUSIVE RETIRADA | M2 | 12.67 | 12.67 | AREA
223 | L7 | LAJ-ESC-005 | ESCORAMENTO PARA LAJE PRÉ MOLDADAS EM TABUAS DE PINHO, INCLUSIVE RETIRADA | M2 | 15.2 | 15.2 | AREA
224 | L8 | LAJ-ESC-005 | ESCORAMENTO PARA LAJE PRÉ MOLDADAS EM TABUAS DE PINHO, INCLUSIVE RETIRADA | M2 | 21.97 | 21.97 | AREA
225 | L9 | LAJ-ESC-005 | ESCORAMENTO PARA LAJE PRÉ MOLDADAS EM TABUAS DE PINHO, INCLUSIVE RETIRADA | M2 | 15.2 | 15.2 | AREA
226 | SAPATAS
227 | S1 | SEE-FUN-005 | BLOCO ARMADO EM CONCRETO 20 MPA, INCLUSIVE LASTRO 5 CM EM CONCRETO MAGRO 9 MPA, FORMAS LATERAIS E DESFORMA. | M3 | 0.9 | 1,2*1,25*0,6 | VOLUME
228 | S2 | SEE-FUN-005 | BLOCO ARMADO EM CONCRETO 20 MPA, INCLUSIVE LASTRO 5 CM EM CONCRETO MAGRO 9 MPA, FORMAS LATERAIS E DESFORMA. | M3 | 0.759 | 1,1*1,15*0,6 | VOLUME
229 | S3 | SEE-FUN-005 | BLOCO ARMADO EM CONCRETO 20 MPA, INCLUSIVE LASTRO 5 CM EM CONCRETO MAGRO 9 MPA, FORMAS LATERAIS E DESFORMA. | M3 | 0.726 | 1,1*1,1*0,6 | VOLUME
230 | S5 | SEE-FUN-005 | BLOCO ARMADO EM CONCRETO 20 MPA, INCLUSIVE LASTRO 5 CM EM CONCRETO MAGRO 9 MPA, FORMAS LATERAIS E DESFORMA. | M3 | 1.134 | 1,35*1,4*0,6 | VOLUME
231 | S6 | SEE-FUN-005 | BLOCO ARMADO EM CONCRETO 20 MPA, INCLUSIVE LASTRO 5 CM EM CONCRETO MAGRO 9 MPA, FORMAS LATERAIS E DESFORMA. | M3 | 0.9025 | 0,95*0,95 | VOLUME
232 | S7 | SEE-FUN-005 | BLOCO ARMADO EM CONCRETO 20 MPA, INCLUSIVE LASTRO 5 CM EM CONCRETO MAGRO 9 MPA, FORMAS LATERAIS E DESFORMA. | M3 | 0.39 | 0,6*0,65 | VOLUME
233 | S8 | SEE-FUN-005 | BLOCO ARMADO EM CONCRETO 20 MPA, INCLUSIVE LASTRO 5 CM EM CONCRETO MAGRO 9 MPA, FORMAS LATERAIS E DESFORMA. | M3 | 0.234 | 0,6*0,65*0,6 | VOLUME
234 | S9 | SEE-FUN-005 | BLOCO ARMADO EM CONCRETO 20 MPA, INCLUSIVE LASTRO 5 CM EM CONCRETO MAGRO 9 MPA, FORMAS LATERAIS E DESFORMA. | M3 | 0.2535 | 0,65*0,65*0,6 | VOLUME
235 | S14 | SEE-FUN-005 | BLOCO ARMADO EM CONCRETO 20 MPA, INCLUSIVE LASTRO 5 CM EM CONCRETO MAGRO 9 MPA, FORMAS LATERAIS E DESFORMA. | M3 | 0.273 | 0,65*0,7*0,6 | VOLUME
236 | S15 | SEE-FUN-005 | BLOCO ARMADO EM CONCRETO 20 MPA, INCLUSIVE LASTRO 5 CM EM CONCRETO MAGRO 9 MPA, FORMAS LATERAIS E DESFORMA. | M3 | 0.273 | 0,65*0,7*0,6 | VOLUME
237 | S16 | SEE-FUN-005 | BLOCO ARMADO EM CONCRETO 20 MPA, INCLUSIVE LASTRO 5 CM EM CONCRETO MAGRO 9 MPA, FORMAS LATERAIS E DESFORMA. | M3 | 0.273 | 0,65*0,7*0,6 | VOLUME
238 | S17 | SEE-FUN-005 | BLOCO ARMADO EM CONCRETO 20 MPA, INCLUSIVE LASTRO 5 CM EM CONCRETO MAGRO 9 MPA, FORMAS LATERAIS E DESFORMA. | M3 | 0.315 | 0,7*0,75*0,6 | VOLUME
239 | SE10 | SEE-FUN-005 | BLOCO ARMADO EM CONCRETO 20 MPA, INCLUSIVE LASTRO 5 CM EM CONCRETO MAGRO 9 MPA, FORMAS LATERAIS E DESFORMA. | M3 | 0.198 | 0,55*0,6*0,6 | VOLUME
240 | SE11 | SEE-FUN-005 | BLOCO ARMADO EM CONCRETO 20 MPA, INCLUSIVE LASTRO 5 CM EM CONCRETO MAGRO 9 MPA, FORMAS LATERAIS E DESFORMA. | M3 | 0.198 | 0,55*0,6*0,6 | VOLUME
241 | SE12 | SEE-FUN-005 | BLOCO ARMADO EM CONCRETO 20 MPA, INCLUSIVE LASTRO 5 CM EM CONCRETO MAGRO 9 MPA, FORMAS LATERAIS E DESFORMA. | M3 | 0.726 | 1,1*1,1*0,6 | VOLUME
242 | SE13 | SEE-FUN-005 | BLOCO ARMADO EM CONCRETO 20 MPA, INCLUSIVE LASTRO 5 CM EM CONCRETO MAGRO 9 MPA, FORMAS LATERAIS E DESFORMA. | M3 | 0.6615 | 1,05*1,05*0,6 | VOLUME
243 | SE18 | SEE-FUN-005 | BLOCO ARMADO EM CONCRETO 20 MPA, INCLUSIVE LASTRO 5 CM EM CONCRETO MAGRO 9 MPA, FORMAS LATERAIS E DESFORMA. | M3 | 0.198 | 0,55*0,6*0,6 | VOLUME
244 | SE19 | SEE-FUN-005 | BLOCO ARMADO EM CONCRETO 20 MPA, INCLUSIVE LASTRO 5 CM EM CONCRETO MAGRO 9 MPA, FORMAS LATERAIS E DESFORMA. | M3 | 0.198 | 0,55*0,6*0,6 | VOLUME
245 | SE20 | SEE-FUN-005 | BLOCO ARMADO EM CONCRETO 20 MPA, INCLUSIVE LASTRO 5 CM EM CONCRETO MAGRO 9 MPA, FORMAS LATERAIS E DESFORMA. | M3 | 0.2535 | 0,65*0,65*0,6 | VOLUME
246 | PILAR N +3,00
247 | P1 | SEE-EST-005 | PILAR EM CONCRETO APARENTE 20 MPA, INCLUSIVE ARMAÇÃO, FORMA PLASTIFICADA E DESFORMA | M3 | 0.1425 | 0,19*0,25*3 | VOLUME
248 | P2 | SEE-EST-005 | PILAR EM CONCRETO APARENTE 20 MPA, INCLUSIVE ARMAÇÃO, FORMA PLASTIFICADA E DESFORMA | M3 | 0.1425 | 0,19*0,25*3 | VOLUME
249 | P3 | SEE-EST-005 | PILAR EM CONCRETO APARENTE 20 MPA, INCLUSIVE ARMAÇÃO, FORMA PLASTIFICADA E DESFORMA | M3 | 0.1083 | 0,19*0,19*3 | VOLUME
250 | P5 | SEE-EST-005 | PILAR EM CONCRETO APARENTE 20 MPA, INCLUSIVE ARMAÇÃO, FORMA PLASTIFICADA E DESFORMA | M3 | 0.1425 | 0,19*0,25*3 | VOLUME
251 | P6 | SEE-EST-005 | PILAR EM CONCRETO APARENTE 20 MPA, INCLUSIVE ARMAÇÃO, FORMA PLASTIFICADA E DESFORMA | M3 | 0.1083 | 0,19*0,19*3 | VOLUME
252 | P7 | SEE-EST-005 | PILAR EM CONCRETO APARENTE 20 MPA, INCLUSIVE ARMAÇÃO, FORMA PLASTIFICADA E DESFORMA | M3 | 0.0798 | 0,14*0,19*3 | VOLUME
253 | P8 | SEE-EST-005 | PILAR EM CONCRETO APARENTE 20 MPA, INCLUSIVE ARMAÇÃO, FORMA PLASTIFICADA E DESFORMA | M3 | 0.0798 | 0,14*0,19*3 | VOLUME
254 | P9 | SEE-EST-005 | PILAR EM CONCRETO APARENTE 20 MPA, INCLUSIVE ARMAÇÃO, FORMA PLASTIFICADA E DESFORMA | M3 | 0.1083 | 0,19*0,19*3 | VOLUME
255 | P10 | SEE-EST-005 | PILAR EM CONCRETO APARENTE 20 MPA, INCLUSIVE ARMAÇÃO, FORMA PLASTIFICADA E DESFORMA | M3 | 0.0798 | 0,14*0,19*3 | VOLUME
256 | P11 | SEE-EST-005 | PILAR EM CONCRETO APARENTE 20 MPA, INCLUSIVE ARMAÇÃO, FORMA PLASTIFICADA E DESFORMA | M3 | 0.0798 | 0,14*0,19*3 | VOLUME
257 | P12 | SEE-EST-005 | PILAR EM CONCRETO APARENTE 20 MPA, INCLUSIVE ARMAÇÃO, FORMA PLASTIFICADA E DESFORMA | M3 | 0.1083 | 0,19*0,19*3 | VOLUME
258 | P13 | SEE-EST-005 | PILAR EM CONCRETO APARENTE 20 MPA, INCLUSIVE ARMAÇÃO, FORMA PLASTIFICADA E DESFORMA | M3 | 0.1083 | 0,19*0,19*3 | VOLUME
259 | P14 | SEE-EST-005 | PILAR EM CONCRETO APARENTE 20 MPA, INCLUSIVE ARMAÇÃO, FORMA PLASTIFICADA E DESFORMA | M3 | 0.0798 | 0,14*0,19*3 | VOLUME
260 | P15 | SEE-EST-005 | PILAR EM CONCRETO APARENTE 20 MPA, INCLUSIVE ARMAÇÃO, FORMA PLASTIFICADA E DESFORMA | M3 | 0.0798 | 0,14*0,19*3 | VOLUME
261 | P16 | SEE-EST-005 | PILAR EM CONCRETO APARENTE 20 MPA, INCLUSIVE ARMAÇÃO, FORMA PLASTIFICADA E DESFORMA | M3 | 0.0798 | 0,14*0,19*3 | VOLUME
262 | P17 | SEE-EST-005 | PILAR EM CONCRETO APARENTE 20 MPA, INCLUSIVE ARMAÇÃO, FORMA PLASTIFICADA E DESFORMA | M3 | 0.0798 | 0,14*0,19*3 | VOLUME
263 | P18 | SEE-EST-005 | PILAR EM CONCRETO APARENTE 20 MPA, INCLUSIVE ARMAÇÃO, FORMA PLASTIFICADA E DESFORMA | M3 | 0.0588 | 0,14*0,14*3 | VOLUME
264 | P19 | SEE-EST-005 | PILAR EM CONCRETO APARENTE 20 MPA, INCLUSIVE ARMAÇÃO, FORMA PLASTIFICADA E DESFORMA | M3 | 0.0798 | 0,14*0,19*3 | VOLUME
265 | P20 | SEE-EST-005 | PILAR EM CONCRETO APARENTE 20 MPA, INCLUSIVE ARMAÇÃO, FORMA PLASTIFICADA E DESFORMA | M3 | 0.0798 | 0,14*0,19*3 | VOLUME
266 | PILAR N +3,00/+6,12
267 | P1 | SEE-EST-005 | PILAR EM CONCRETO APARENTE 20 MPA, INCLUSIVE ARMAÇÃO, FORMA PLASTIFICADA E DESFORMA | M3 | 0.1482 | 0,25*0,19*3,12 | VOLUME
268 | P2 | SEE-EST-005 | PILAR EM CONCRETO APARENTE 20 MPA, INCLUSIVE ARMAÇÃO, FORMA PLASTIFICADA E DESFORMA | M3 | 0.1482 | 0,25*0,19*3,12 | VOLUME
269 | P4 | SEE-EST-005 | PILAR EM CONCRETO APARENTE 20 MPA, INCLUSIVE ARMAÇÃO, FORMA PLASTIFICADA E DESFORMA | M3 | 0.1482 | 0,25*0,19*3,12 | VOLUME
270 | P5 | SEE-EST-005 | PILAR EM CONCRETO APARENTE 20 MPA, INCLUSIVE ARMAÇÃO, FORMA PLASTIFICADA E DESFORMA | M3 | 0.1482 | 0,25*0,19*3,12 | VOLUME
271 | P12 | SEE-EST-005 | PILAR EM CONCRETO APARENTE 20 MPA, INCLUSIVE ARMAÇÃO, FORMA PLASTIFICADA E DESFORMA | M3 | 0.11263 | 0,19*0,19*3,12 | VOLUME
272 | P13 | SEE-EST-005 | PILAR EM CONCRETO APARENTE 20 MPA, INCLUSIVE ARMAÇÃO, FORMA PLASTIFICADA E DESFORMA | M3 | 0.11263 | 0,19*0,19*3,12 | VOLUME
273 | PILAR N +6,12/+7,34
274 | P1 | SEE-EST-005 | PILAR EM CONCRETO APARENTE 20 MPA, INCLUSIVE ARMAÇÃO, FORMA PLASTIFICADA E DESFORMA | M3 | 0.06175 | 0,25*0,19*1,3 | VOLUME
275 | P2 | SEE-EST-005 | PILAR EM CONCRETO APARENTE 20 MPA, INCLUSIVE ARMAÇÃO, FORMA PLASTIFICADA E DESFORMA | M3 | 0.06175 | 0,25*0,19*1,3 | VOLUME
276 | P4 | SEE-EST-005 | PILAR EM CONCRETO APARENTE 20 MPA, INCLUSIVE ARMAÇÃO, FORMA PLASTIFICADA E DESFORMA | M3 | 0.06175 | 0,25*0,19*1,3 | VOLUME
277 | P5 | SEE-EST-005 | PILAR EM CONCRETO APARENTE 20 MPA, INCLUSIVE ARMAÇÃO, FORMA PLASTIFICADA E DESFORMA | M3 | 0.06175 | 0,25*0,19*1,3 | VOLUME
278 | ALVENARIA
279 | 1° PAVIMENTO
280 | I.S PÚBLICO MASCULINO, FEMININO E HALL | ALV-TIJ-030 | ALVENARIA DE VEDAÇÃO COM TIJOLO CERÂMICO FURADO ,ESP.14CM ,PARA REVESTIMENTO, INCLUSIVE ARGAMASSA PARA ASSENTAMENTO | M2 | 58.238 | (3,21*3+1,6*4+3+2,106)*3-(0,85*2,1)*2-(1*0,8)*2 | AREA - ABERTURAS
281 |  | REV-CHA-005 | CHAPISCO COM ARGAMASSA, TRAÇO1:3 (CIMENTOEAREIA), ESP.5MM, APLICADO EM ALVENARIA/ ESTRUTURA DE CONCRETO COM COLHER, PREPARO MECÂNICO | M2 | 116.476 | 2*((3,21*3+1,6*4+3+2,106)*3-(0,85*2,1)*2-(1*0,8)*2) | AREA - ABERTURAS
282 |  | REV-EMB-005 | EMBOÇO COM ARGAMASSA, TRAÇO 1:6 (CIMENTOEAREIA), ESP.20MM, APLICAÇÃO MANUAL, PREPARO MECÂNICO | M2 | 116.476 | 2*((3,21*3+1,6*4+3+2,106)*3-(0,85*2,1)*2-(1*0,8)*2) | AREA - ABERTURAS
283 |  | REV-REB-005 | REBOCOCOMARGAMASSA,TRAÇO1:7(CIMENTOEAREIA),ESP.20MM, APLICAÇÃO MANUAL, PREPARO MECÂNICO | M2 | 116.476 | 2*((3,21*3+1,6*4+3+2,106)*3-(0,85*2,1)*2-(1*0,8)*2) | AREA - ABERTURAS
284 | I.S FEM E MASC | ALV-TIJ-030 | ALVENARIA DE VEDAÇÃO COM TIJOLO CERÂMICO FURADO ,ESP.14CM ,PARA REVESTIMENTO, INCLUSIVE ARGAMASSA PARA ASSENTAMENTO | M2 | 22.851 | ((2,5*2)+0,777+3,42)*3-(0,6*0,8)*2-(0,9*2,1)*2 | AREA - ABERTURAS
285 |  | REV-CHA-005 | CHAPISCO COM ARGAMASSA, TRAÇO1:3 (CIMENTOEAREIA), ESP.5MM, APLICADO EM ALVENARIA/ ESTRUTURA DE CONCRETO COM COLHER, PREPARO MECÂNICO | M2 | 45.702 | 2*(((2,5*2)+0,777+3,42)*3-(0,6*0,8)*2-(0,9*2,1)*2) | AREA - ABERTURAS
286 |  | REV-EMB-005 | EMBOÇO COM ARGAMASSA, TRAÇO 1:6 (CIMENTOEAREIA), ESP.20MM, APLICAÇÃO MANUAL, PREPARO MECÂNICO | M2 | 45.702 | 2*(((2,5*2)+0,777+3,42)*3-(0,6*0,8)*2-(0,9*2,1)*2) | AREA - ABERTURAS
287 |  | REV-REB-005 | REBOCOCOMARGAMASSA,TRAÇO1:7(CIMENTOEAREIA),ESP.20MM, APLICAÇÃO MANUAL, PREPARO MECÂNICO | M2 | 45.702 | 2*(((2,5*2)+0,777+3,42)*3-(0,6*0,8)*2-(0,9*2,1)*2) | AREA - ABERTURAS
288 | SALA DE CURATIVO/ FECHAMENTO DA PORTA E JANELA DO FUNDO PARA AMPLIAÇÃO DA SALA | ALV-TIJ-030 | ALVENARIA DE VEDAÇÃO COM TIJOLO CERÂMICO FURADO ,ESP.14CM ,PARA REVESTIMENTO, INCLUSIVE ARGAMASSA PARA ASSENTAMENTO | M2 | 1.51 | (0,5*0,5)+(0,6*2,1) | AREA - ABERTURAS
289 |  | REV-CHA-005 | CHAPISCO COM ARGAMASSA, TRAÇO1:3 (CIMENTOEAREIA), ESP.5MM, APLICADO EM ALVENARIA/ ESTRUTURA DE CONCRETO COM COLHER, PREPARO MECÂNICO | M2 | 3.02 | 2*((0,5*0,5)+(0,6*2,1)) | AREA - ABERTURAS
290 |  | REV-EMB-005 | EMBOÇO COM ARGAMASSA, TRAÇO 1:6 (CIMENTOEAREIA), ESP.20MM, APLICAÇÃO MANUAL, PREPARO MECÂNICO | M2 | 3.02 | 2*((0,5*0,5)+(0,6*2,1)) | AREA - ABERTURAS
291 |  | REV-REB-005 | REBOCOCOMARGAMASSA,TRAÇO1:7(CIMENTOEAREIA),ESP.20MM, APLICAÇÃO MANUAL, PREPARO MECÂNICO | M2 | 3.02 | 2*((0,5*0,5)+(0,6*2,1)) | AREA - ABERTURAS
292 | EMERGÊNCIA | ALV-TIJ-030 | ALVENARIA DE VEDAÇÃO COM TIJOLO CERÂMICO FURADO ,ESP.14CM ,PARA REVESTIMENTO, INCLUSIVE ARGAMASSA PARA ASSENTAMENTO | M2 | 4.5 | 1,5*3 | AREA - ABERTURAS
293 |  | REV-CHA-005 | CHAPISCO COM ARGAMASSA, TRAÇO1:3 (CIMENTOEAREIA), ESP.5MM, APLICADO EM ALVENARIA/ ESTRUTURA DE CONCRETO COM COLHER, PREPARO MECÂNICO | M2 | 9 | 2*(1,5*3) | AREA - ABERTURAS
294 |  | REV-EMB-005 | EMBOÇO COM ARGAMASSA, TRAÇO 1:6 (CIMENTOEAREIA), ESP.20MM, APLICAÇÃO MANUAL, PREPARO MECÂNICO | M2 | 9 | 2*(1,5*3) | AREA - ABERTURAS
295 |  | REV-REB-005 | REBOCOCOMARGAMASSA,TRAÇO1:7(CIMENTOEAREIA),ESP.20MM, APLICAÇÃO MANUAL, PREPARO MECÂNICO | M2 | 9 | 2*(1,5*3) | AREA - ABERTURAS
296 | FECHAMENTO DA JANELA DA SALA DE MEDICAÇÃO | ALV-TIJ-030 | ALVENARIA DE VEDAÇÃO COM TIJOLO CERÂMICO FURADO ,ESP.14CM ,PARA REVESTIMENTO, INCLUSIVE ARGAMASSA PARA ASSENTAMENTO | M2 | 1.2 | 2*(0,6) | AREA - ABERTURAS
297 |  | REV-CHA-005 | CHAPISCO COM ARGAMASSA, TRAÇO1:3 (CIMENTOEAREIA), ESP.5MM, APLICADO EM ALVENARIA/ ESTRUTURA DE CONCRETO COM COLHER, PREPARO MECÂNICO | M2 | 2.4 | 2*(2*0,6) | AREA - ABERTURAS
298 |  | REV-EMB-005 | EMBOÇO COM ARGAMASSA, TRAÇO 1:6 (CIMENTOEAREIA), ESP.20MM, APLICAÇÃO MANUAL, PREPARO MECÂNICO | M2 | 2.4 | 2*(2*0,6) | AREA - ABERTURAS
299 |  | REV-REB-005 | REBOCOCOMARGAMASSA,TRAÇO1:7(CIMENTOEAREIA),ESP.20MM, APLICAÇÃO MANUAL, PREPARO MECÂNICO | M2 | 2.4 | 2*(2*0,6) | AREA - ABERTURAS
300 | FECHAMENTO DAS PORTAS DOS BANHEIROS LOCALIZADOS ACIMA DA SALA DE ARQUIVO | ALV-TIJ-030 | ALVENARIA DE VEDAÇÃO COM TIJOLO CERÂMICO FURADO ,ESP.14CM ,PARA REVESTIMENTO, INCLUSIVE ARGAMASSA PARA ASSENTAMENTO | M2 | 2.52 | 2*(0,6*2,1) | AREA - ABERTURAS
301 |  | REV-CHA-005 | CHAPISCO COM ARGAMASSA, TRAÇO1:3 (CIMENTOEAREIA), ESP.5MM, APLICADO EM ALVENARIA/ ESTRUTURA DE CONCRETO COM COLHER, PREPARO MECÂNICO | M2 | 5.04 | 2*(2*(0,6*2,1)) | AREA - ABERTURAS
302 |  | REV-EMB-005 | EMBOÇO COM ARGAMASSA, TRAÇO 1:6 (CIMENTOEAREIA), ESP.20MM, APLICAÇÃO MANUAL, PREPARO MECÂNICO | M2 | 5.04 | 2*(2*(0,6*2,1)) | AREA - ABERTURAS
303 |  | REV-REB-005 | REBOCOCOMARGAMASSA,TRAÇO1:7(CIMENTOEAREIA),ESP.20MM, APLICAÇÃO MANUAL, PREPARO MECÂNICO | M2 | 5.04 | 2*(2*(0,6*2,1)) | AREA - ABERTURAS
304 | MEDICAÇÃO, INALAÇÃO, OBSEVAÇÃO, CIRCULAÇÃO, EXPURGO, MATERIAL ESTERELIZADO, DISPENSA, SALA DE PREPARO, ESCADA | ALV-TIJ-030 | ALVENARIA DE VEDAÇÃO COM TIJOLO CERÂMICO FURADO ,ESP.14CM ,PARA REVESTIMENTO, INCLUSIVE ARGAMASSA PARA ASSENTAMENTO | M2 | 80.526 | (2,282+2,174+10,87+1,272+(2,357*2)+3,997+1,26+1,5+0,675+1,742+0,206)*3+(0,8*2,1)-6*(0,8*2,1)-(2*0,75*2,1) | AREA - ABERTURAS
305 |  | REV-CHA-005 | CHAPISCO COM ARGAMASSA, TRAÇO1:3 (CIMENTOEAREIA), ESP.5MM, APLICADO EM ALVENARIA/ ESTRUTURA DE CONCRETO COM COLHER, PREPARO MECÂNICO | M2 | 161.052 | 2*((2,282+2,174+10,87+1,272+(2,357*2)+3,997+1,26+1,5+0,675+1,742+0,206)*3+(0,8*2,1)-6*(0,8*2,1)-(2*0,75*2,1)) | AREA - ABERTURAS
306 |  | REV-EMB-005 | EMBOÇO COM ARGAMASSA, TRAÇO 1:6 (CIMENTOEAREIA), ESP.20MM, APLICAÇÃO MANUAL, PREPARO MECÂNICO | M2 | 161.052 | 2*((2,282+2,174+10,87+1,272+(2,357*2)+3,997+1,26+1,5+0,675+1,742+0,206)*3+(0,8*2,1)-6*(0,8*2,1)-(2*0,75*2,1)) | AREA - ABERTURAS
307 |  | REV-REB-005 | REBOCOCOMARGAMASSA,TRAÇO1:7(CIMENTOEAREIA),ESP.20MM, APLICAÇÃO MANUAL, PREPARO MECÂNICO | M2 | 161.052 | 2*((2,282+2,174+10,87+1,272+(2,357*2)+3,997+1,26+1,5+0,675+1,742+0,206)*3+(0,8*2,1)-6*(0,8*2,1)-(2*0,75*2,1)) | AREA - ABERTURAS
308 | DEPOSITO, DML/ FECHAMENTO PORTA E PAREDE (DIVISÓRIA) | ALV-TIJ-030 | ALVENARIA DE VEDAÇÃO COM TIJOLO CERÂMICO FURADO ,ESP.14CM ,PARA REVESTIMENTO, INCLUSIVE ARGAMASSA PARA ASSENTAMENTO | M2 | 4.989 | (1,173*3)+(0,7*2,1) | AREA - ABERTURAS
309 |  | REV-CHA-005 | CHAPISCO COM ARGAMASSA, TRAÇO1:3 (CIMENTOEAREIA), ESP.5MM, APLICADO EM ALVENARIA/ ESTRUTURA DE CONCRETO COM COLHER, PREPARO MECÂNICO | M2 | 9.978 | 2*((1,173*3)+(0,7*2,1)) | AREA - ABERTURAS
310 |  | REV-EMB-005 | EMBOÇO COM ARGAMASSA, TRAÇO 1:6 (CIMENTOEAREIA), ESP.20MM, APLICAÇÃO MANUAL, PREPARO MECÂNICO | M2 | 9.978 | 2*((1,173*3)+(0,7*2,1)) | AREA - ABERTURAS
311 |  | REV-REB-005 | REBOCOCOMARGAMASSA,TRAÇO1:7(CIMENTOEAREIA),ESP.20MM, APLICAÇÃO MANUAL, PREPARO MECÂNICO | M2 | 9.978 | 2*((1,173*3)+(0,7*2,1)) | AREA - ABERTURAS
312 | ARS | ALV-TIJ-030 | ALVENARIA DE VEDAÇÃO COM TIJOLO CERÂMICO FURADO ,ESP.14CM ,PARA REVESTIMENTO, INCLUSIVE ARGAMASSA PARA ASSENTAMENTO | M2 | 7.65 | 2,55*3 | AREA - ABERTURAS
313 |  | REV-CHA-005 | CHAPISCO COM ARGAMASSA, TRAÇO1:3 (CIMENTOEAREIA), ESP.5MM, APLICADO EM ALVENARIA/ ESTRUTURA DE CONCRETO COM COLHER, PREPARO MECÂNICO | M2 | 15.3 | 2*(2,55*3) | AREA - ABERTURAS
314 |  | REV-EMB-005 | EMBOÇO COM ARGAMASSA, TRAÇO 1:6 (CIMENTOEAREIA), ESP.20MM, APLICAÇÃO MANUAL, PREPARO MECÂNICO | M2 | 15.3 | 2*(2,55*3) | AREA - ABERTURAS
315 |  | REV-REB-005 | REBOCOCOMARGAMASSA,TRAÇO1:7(CIMENTOEAREIA),ESP.20MM, APLICAÇÃO MANUAL, PREPARO MECÂNICO | M2 | 15.3 | 2*(2,55*3) | AREA - ABERTURAS
316 | 1° E 2° PAVIMENTO
317 | FECHAMENTO (1° E 2° PAVIMENTO)/ HALL, NOVA ESCADA, I.S FUNC FEM E MASC | ALV-TIJ-030 | ALVENARIA DE VEDAÇÃO COM TIJOLO CERÂMICO FURADO ,ESP.14CM ,PARA REVESTIMENTO, INCLUSIVE ARGAMASSA PARA ASSENTAMENTO | M2 | 157.6356 | ((6,64*2+5,99)+((2,474*2)+4,22))*6,12-(0,6*0,8)*4-(0,8*0,8)-(1,95*1,5)-(0,9*2,1)*5-(0,7*2,1) | AREA - ABERTURAS
318 |  | REV-CHA-005 | CHAPISCO COM ARGAMASSA, TRAÇO1:3 (CIMENTOEAREIA), ESP.5MM, APLICADO EM ALVENARIA/ ESTRUTURA DE CONCRETO COM COLHER, PREPARO MECÂNICO | M2 | 315.2711 | 2*(((6,64*2+5,99)+((2,474*2)+4,22))*6,12-(0,6*0,8)*4-(0,8*0,8)-(1,95*1,5)-(0,9*2,1)*5-(0,7*2,1)) | AREA - ABERTURAS
319 |  | REV-EMB-005 | EMBOÇO COM ARGAMASSA, TRAÇO 1:6 (CIMENTOEAREIA), ESP.20MM, APLICAÇÃO MANUAL, PREPARO MECÂNICO | M2 | 315.2711 | 2*(((6,64*2+5,99)+((2,474*2)+4,22))*6,12-(0,6*0,8)*4-(0,8*0,8)-(1,95*1,5)-(0,9*2,1)*5-(0,7*2,1)) | AREA - ABERTURAS
320 |  | REV-REB-005 | REBOCOCOMARGAMASSA,TRAÇO1:7(CIMENTOEAREIA),ESP.20MM, APLICAÇÃO MANUAL, PREPARO MECÂNICO | M2 | 315.2711 | 2*(((6,64*2+5,99)+((2,474*2)+4,22))*6,12-(0,6*0,8)*4-(0,8*0,8)-(1,95*1,5)-(0,9*2,1)*5-(0,7*2,1)) | AREA - ABERTURAS
321 | FECHAMENTO TORRE CAIXA D'ÁGUA | ALV-TIJ-030 | ALVENARIA DE VEDAÇÃO COM TIJOLO CERÂMICO FURADO ,ESP.14CM ,PARA REVESTIMENTO, INCLUSIVE ARGAMASSA PARA ASSENTAMENTO | M2 | 67.2045 | (5,992*2+2,58*2)*3,92 | AREA - ABERTURAS
322 |  | REV-CHA-005 | CHAPISCO COM ARGAMASSA, TRAÇO1:3 (CIMENTOEAREIA), ESP.5MM, APLICADO EM ALVENARIA/ ESTRUTURA DE CONCRETO COM COLHER, PREPARO MECÂNICO | M2 | 134.409 | 2*((5,992*2+2,58*2)*3,92) | AREA - ABERTURAS
323 |  | REV-EMB-005 | EMBOÇO COM ARGAMASSA, TRAÇO 1:6 (CIMENTOEAREIA), ESP.20MM, APLICAÇÃO MANUAL, PREPARO MECÂNICO | M2 | 134.409 | 2*((5,992*2+2,58*2)*3,92) | AREA - ABERTURAS
324 |  | REV-REB-005 | REBOCOCOMARGAMASSA,TRAÇO1:7(CIMENTOEAREIA),ESP.20MM, APLICAÇÃO MANUAL, PREPARO MECÂNICO | M2 | 134.409 | 2*((5,992*2+2,58*2)*3,92) | AREA - ABERTURAS
325 | COBERTURA
326 | PLATIBANDA COM 1,2 M DE H DA NOVA ÁREA QUE CONTEM I.S PUBLIC MASC, FEM E HALL | ALV-TIJ-030 | ALVENARIA DE VEDAÇÃO COM TIJOLO CERÂMICO FURADO ,ESP.14CM ,PARA REVESTIMENTO, INCLUSIVE ARGAMASSA PARA ASSENTAMENTO | M2 | 22.6632 | (2,106+0,5+3,21+3,7+3,01+3+1,68+1,68)*1,2 | AREA - ABERTURAS
327 |  | REV-CHA-005 | CHAPISCO COM ARGAMASSA, TRAÇO1:3 (CIMENTOEAREIA), ESP.5MM, APLICADO EM ALVENARIA/ ESTRUTURA DE CONCRETO COM COLHER, PREPARO MECÂNICO | M2 | 45.3264 | 2*((2,106+0,5+3,21+3,7+3,01+3+1,68+1,68)*1,2) | AREA - ABERTURAS
328 |  | REV-EMB-005 | EMBOÇO COM ARGAMASSA, TRAÇO 1:6 (CIMENTOEAREIA), ESP.20MM, APLICAÇÃO MANUAL, PREPARO MECÂNICO | M2 | 45.3264 | 2*((2,106+0,5+3,21+3,7+3,01+3+1,68+1,68)*1,2) | AREA - ABERTURAS
329 |  | REV-REB-005 | REBOCOCOMARGAMASSA,TRAÇO1:7(CIMENTOEAREIA),ESP.20MM, APLICAÇÃO MANUAL, PREPARO MECÂNICO | M2 | 45.3264 | 2*((2,106+0,5+3,21+3,7+3,01+3+1,68+1,68)*1,2) | AREA - ABERTURAS
330 | ELEMENTOS DO TELHADO DA NOVA ÁREA QUE CONTEM I.S PUBLIC MASC, FEM E HALL | COB-ENG-010 E | ENGRADAMENTO PARA TELHADO DE FIBROCIMENTO ONDULADA | M2 | 28.94 | 28.94 | AREA
331 |  | COB-TEL-020 | COBERTURA EM TELHA DE FIBROCIMENTO ONDULADA E = 5 MM | M2 | 28.94 | 28.94 | AREA
332 |  | PLU-RUF-005 | RUFO E CONTRA-RUFO DE CHAPA GALVANIZADA Nº. 24, DESENVOLVIMENTO = 15 CM | M | 17.632 | (2,106+0,5+3,21+3,7+3,01+3+2,106) | COMPRIMENTO
333 |  | PLU-CAL-030 | CALHA DE CHAPA GALVANIZADA Nº. 22 GSG, DESENVOLVIMENTO = 100 CM | M | 11.095 | 6,2+4,895 | COMPRIMENTO
334 |  | PLU-CHA-005 | CHAPIM METÁLICO, COM PINGADEIRA, CHAPA GALVANIZADA Nº24, DESENVOLVIMENTO = 35 CM | M | 17.632 | (2,106+0,5+3,21+3,7+3,01+3+2,106) | COMPRIMENTO
335 | PLATIBANDA DA NOVA AMPLIAÇÃO QUE ESTÁ COM A NOVA ESCADA | ALV-TIJ-030 | ALVENARIA DE VEDAÇÃO COM TIJOLO CERÂMICO FURADO ,ESP.14CM ,PARA REVESTIMENTO, INCLUSIVE ARGAMASSA PARA ASSENTAMENTO | M2 | 12.159 | (3,759+3,759+5,992)*0,9 | AREA - ABERTURAS
336 |  | REV-CHA-005 | CHAPISCO COM ARGAMASSA, TRAÇO1:3 (CIMENTOEAREIA), ESP.5MM, APLICADO EM ALVENARIA/ ESTRUTURA DE CONCRETO COM COLHER, PREPARO MECÂNICO | M2 | 24.318 | 2*((3,759+3,759+5,992)*0,9) | AREA - ABERTURAS
337 |  | REV-EMB-005 | EMBOÇO COM ARGAMASSA, TRAÇO 1:6 (CIMENTOEAREIA), ESP.20MM, APLICAÇÃO MANUAL, PREPARO MECÂNICO | M2 | 24.318 | 2*((3,759+3,759+5,992)*0,9) | AREA - ABERTURAS
338 |  | REV-REB-005 | REBOCOCOMARGAMASSA,TRAÇO1:7(CIMENTOEAREIA),ESP.20MM, APLICAÇÃO MANUAL, PREPARO MECÂNICO | M2 | 24.318 | 2*((3,759+3,759+5,992)*0,9) | AREA - ABERTURAS
339 | ELEMENTOS DO TELHADO DA NOVA ÁREA QUE CONTEM I.S PUBLIC MASC, FEM E HALL | COB-ENG-010 E | ENGRADAMENTO PARA TELHADO DE FIBROCIMENTO ONDULADA | M2 | 25.76 | 25.76 | AREA
340 |  | COB-TEL-020 | COBERTURA EM TELHA DE FIBROCIMENTO ONDULADA E = 5 MM | M2 | 25.76 | 25.76 | AREA
341 |  | PLU-RUF-005 | RUFO E CONTRA-RUFO DE CHAPA GALVANIZADA Nº. 24, DESENVOLVIMENTO = 15 CM | M | 30.654 | (3,759+3,759+5,992)+(2,58*2+5,992*2) | COMPRIMENTO
342 |  | PLU-CAL-030 | CALHA DE CHAPA GALVANIZADA Nº. 22 GSG, DESENVOLVIMENTO = 100 CM | M | 11.984 | 11.984 | COMPRIMENTO
343 |  | PLU-CHA-005 | CHAPIM METÁLICO, COM PINGADEIRA, CHAPA GALVANIZADA Nº24, DESENVOLVIMENTO = 35 CM | M | 30.654 | (3,759+3,759+5,992)+(2,58*2+5,992*2) | COMPRIMENTO
344 | PLATIBANDA DO I.S. DA OBSERVAÇÃO | ALV-TIJ-030 | ALVENARIA DE VEDAÇÃO COM TIJOLO CERÂMICO FURADO ,ESP.14CM ,PARA REVESTIMENTO, INCLUSIVE ARGAMASSA PARA ASSENTAMENTO | M2 | 10.644 | (2,725+2,725+3,42)*1,2 | AREA - ABERTURAS
345 |  | REV-CHA-005 | CHAPISCO COM ARGAMASSA, TRAÇO1:3 (CIMENTOEAREIA), ESP.5MM, APLICADO EM ALVENARIA/ ESTRUTURA DE CONCRETO COM COLHER, PREPARO MECÂNICO | M2 | 21.288 | 2*((2,725+2,725+3,42)*1,2) | AREA - ABERTURAS
346 |  | REV-EMB-005 | EMBOÇO COM ARGAMASSA, TRAÇO 1:6 (CIMENTOEAREIA), ESP.20MM, APLICAÇÃO MANUAL, PREPARO MECÂNICO | M2 | 21.288 | 2*((2,725+2,725+3,42)*1,2) | AREA - ABERTURAS
347 |  | REV-REB-005 | REBOCOCOMARGAMASSA,TRAÇO1:7(CIMENTOEAREIA),ESP.20MM, APLICAÇÃO MANUAL, PREPARO MECÂNICO | M2 | 21.288 | 2*((2,725+2,725+3,42)*1,2) | AREA - ABERTURAS
348 | ELEMENTOS DO TELHADO DA NOVA ÁREA QUE CONTEM I.S DA OBSERVAÇÃO | COB-ENG-010 E | ENGRADAMENTO PARA TELHADO DE FIBROCIMENTO ONDULADA | M2 | 9.3195 | (2,725*3,42) | AREA
349 |  | COB-TEL-020 | COBERTURA EM TELHA DE FIBROCIMENTO ONDULADA E = 5 MM | M2 | 9.3195 | (2,725*3,42) | AREA
350 |  | PLU-RUF-005 | RUFO E CONTRA-RUFO DE CHAPA GALVANIZADA Nº. 24, DESENVOLVIMENTO = 15 CM | M | 8.87 | (2,725+2,725+3,42) | COMPRIMENTO
351 |  | PLU-CAL-030 | CALHA DE CHAPA GALVANIZADA Nº. 22 GSG, DESENVOLVIMENTO = 100 CM | M | 3.42 | 3.42 | COMPRIMENTO
352 |  | PLU-CHA-005 | CHAPIM METÁLICO, COM PINGADEIRA, CHAPA GALVANIZADA Nº24, DESENVOLVIMENTO = 35 CM | M | 8.87 | (2,725+2,725+3,42) | COMPRIMENTO
353 | HIDROSANITÁRIO
354 | I.S PUBLICO MASCULINO | INST-ESG-015 | PONTO DE ESGOTO, INCLUINDO TUBO DE PVC RÍGIDO SOLDÁVEL DE 100 MM E CONEXÕES (VASO SANITÁRIO) | UND | 1 | 1 | QUALITATIVO
355 |  | INST-AGU-005 | PONTO DE ÁGUA FRIA EMBUTIDO, INCLUINDO TUBO DE PVC RÍGIDO SOLDÁVEL E CONEXÕES | UND | 2 | 2 | QUALITATIVO
356 |  | INST-ESG-005 | PONTO DE ESGOTO, INCLUINDO TUBO DE PVC RÍGIDO SOLDÁVEL DE 40 MM E CONEXÕES (LAVATÓRIOS, MICTÓRIOS, RALOS SIFONADOS, ETC.) | UND | 2 | 2 | QUALITATIVO
357 |  | LOU-VAS-015 (PARA PORTADOR DE NECESSIDADES ESPECIAIS (PNE)) | BACIA SANITÁRIA (VASO) DE LOUÇA COM CAIXA ACOPLADA, CORBRANCA, INCLUSIVE ACESSÓRIOS DE FIXAÇÃO/ VEDAÇÃO, ENGATE FLEXÍVEL METÁLICO, FORNECIMENTO, INSTALAÇÃO E REJUNTAMENTO | UND | 1 | 1 | QUALITATIVO
358 |  | MET-VAL-015 | VÁLVULADEDESCARGACOMREGISTROINTERNO,ACIONAMENTOSIMPLES, DN 1.1/2" (50MM), INCLUSIVE ACABAMENTO DA VÁLVULA | UND | 1 | 1 | QUALITATIVO
359 |  | ACE-ASS-015 | ASSENTO PARA VASO PNE (NBR 9050) | UND | 1 | 1 | QUALITATIVO
360 |  | LOU-LAV-015 | LAVATÓRIO DE LOUÇA BRANCA SEM COLUNA, TAMANHO MÉDIO, INCLUSIVE ACESSÓRIOS DE FIXAÇÃO, VÁLVULA DE ESCOAMENTO DE METAL COM ACABAMENTO CROMADO, SIFÃO DE METAL TIPO COPO COM ACABAMENTO CROMADO, FORNECIMENTO,INSTALAÇÃO E REJUNTAMENTO, EXCLUSIVE TORNEIRA E ENGATE FLEXÍVEL | UND | 1 | 1 | QUALITATIVO
361 |  | MET-TOR-030 | TORNEIRA METÁLICA PARA LAVATÓRIO, FECHAMENTO AUTOMÁTICO, ACABAMENTO CROMADO, COM AREJADOR, APLICAÇÃO DE MESA, INCLUSIVE ENGATE FLEXÍVEL METÁLICO, FORNECIMENTO E INSTALAÇÃO | UND | 1 | 1 | QUALITATIVO
362 |  | ACE-BAR-015 | BARRA DE APOIO EM AÇO INOX PARA P.N.E.L = 90CM (VASOSANITÁRIO) | UND | 1 | 1 | QUALITATIVO
363 |  | ACE-BAR-015 | BARRA DE APOIO EM AÇO INOX PARA P.N.E.L = 90CM (VASOSANITÁRIO) | UND | 1 | 1 | QUALITATIVO
364 |  | HID-REG-015 | REGISTRO DE GAVETA BRUTO D = 15 MM (1/2") - PADRÃO MÉDIO | UND | 1 | 1 | QUALITATIVO
365 |  | HID-RAL-011 | RALO SIFONADO PVC CILINDRÍCO 100 X 70 X 40 MM COM GRELHA REDONDA | UND | 1 | 1 | QUALITATIVO
366 |  | ACE-PAP-010 | DISPENSER EM AÇO INOX PARA PAPEL TOALHA 2 OU 3 FOLHAS | UND | 1 | 1 | QUALITATIVO
367 |  | ACE-PAP-015 | PAPELEIRA METÁLICA CROMADA, INCLUSIVE FIXAÇÃO | UND | 1 | 1 | QUALITATIVO
368 |  | ACE-ALC-010 | DISPENSER PARA GEL/ÁLCOOL COM RESERVATORIO 800 ML | UND | 1 | 1 | QUALITATIVO
369 |  | ACE-SAB-025 | SABONETEIRAPLASTICATIPODISPENSERPARASABONETELIQUIDOCOM RESERVATORIO 800 ML | UND | 1 | 1 | QUALITATIVO
370 | I.S PUBLICO FEMININO | INST-ESG-015 | PONTO DE ESGOTO, INCLUINDO TUBO DE PVC RÍGIDO SOLDÁVEL DE 100 MM E CONEXÕES (VASO SANITÁRIO) | UND | 1 | 1 | QUALITATIVO
371 |  | INST-AGU-005 | PONTO DE ÁGUA FRIA EMBUTIDO, INCLUINDO TUBO DE PVC RÍGIDO SOLDÁVEL E CONEXÕES | UND | 2 | 2 | QUALITATIVO
372 |  | INST-ESG-005 | PONTO DE ESGOTO, INCLUINDO TUBO DE PVC RÍGIDO SOLDÁVEL DE 40 MM E CONEXÕES (LAVATÓRIOS, MICTÓRIOS, RALOS SIFONADOS, ETC.) | UND | 2 | 2 | QUALITATIVO
373 |  | LOU-VAS-015 (PARA PORTADOR DE NECESSIDADES ESPECIAIS (PNE)) | BACIA SANITÁRIA (VASO) DE LOUÇA COM CAIXA ACOPLADA, CORBRANCA, INCLUSIVE ACESSÓRIOS DE FIXAÇÃO/ VEDAÇÃO, ENGATE FLEXÍVEL METÁLICO, FORNECIMENTO, INSTALAÇÃO E REJUNTAMENTO | UND | 1 | 1 | QUALITATIVO
374 |  | MET-VAL-015 | VÁLVULADEDESCARGACOMREGISTROINTERNO,ACIONAMENTOSIMPLES, DN 1.1/2" (50MM), INCLUSIVE ACABAMENTO DA VÁLVULA | UND | 1 | 1 | QUALITATIVO
375 |  | ACE-ASS-015 | ASSENTO PARA VASO PNE (NBR 9050) | UND | 1 | 1 | QUALITATIVO
376 |  | LOU-LAV-015 | LAVATÓRIO DE LOUÇA BRANCA SEM COLUNA, TAMANHO MÉDIO, INCLUSIVE ACESSÓRIOS DE FIXAÇÃO, VÁLVULA DE ESCOAMENTO DE METAL COM ACABAMENTO CROMADO, SIFÃO DE METAL TIPO COPO COM ACABAMENTO CROMADO, FORNECIMENTO,INSTALAÇÃO E REJUNTAMENTO, EXCLUSIVE TORNEIRA E ENGATE FLEXÍVEL | UND | 1 | 1 | QUALITATIVO
377 |  | MET-TOR-030 | TORNEIRA METÁLICA PARA LAVATÓRIO, FECHAMENTO AUTOMÁTICO, ACABAMENTO CROMADO, COM AREJADOR, APLICAÇÃO DE MESA, INCLUSIVE ENGATE FLEXÍVEL METÁLICO, FORNECIMENTO E INSTALAÇÃO | UND | 1 | 1 | QUALITATIVO
378 |  | ACE-BAR-015 | BARRA DE APOIO EM AÇO INOX PARA P.N.E.L = 90CM (VASOSANITÁRIO) | UND | 1 | 1 | QUALITATIVO
379 |  | ACE-BAR-015 | BARRA DE APOIO EM AÇO INOX PARA P.N.E.L = 90CM (VASOSANITÁRIO) | UND | 1 | 1 | QUALITATIVO
380 |  | HID-REG-015 | REGISTRO DE GAVETA BRUTO D = 15 MM (1/2") - PADRÃO MÉDIO | UND | 1 | 1 | QUALITATIVO
381 |  | HID-RAL-011 | RALO SIFONADO PVC CILINDRÍCO 100 X 70 X 40 MM COM GRELHA REDONDA | UND | 1 | 1 | QUALITATIVO
382 |  | ACE-PAP-010 | DISPENSER EM AÇO INOX PARA PAPEL TOALHA 2 OU 3 FOLHAS | UND | 1 | 1 | QUALITATIVO
383 |  | ACE-PAP-015 | PAPELEIRA METÁLICA CROMADA, INCLUSIVE FIXAÇÃO | UND | 1 | 1 | QUALITATIVO
384 |  | ACE-ALC-010 | DISPENSER PARA GEL/ÁLCOOL COM RESERVATORIO 800 ML | UND | 1 | 1 | QUALITATIVO
385 |  | ACE-SAB-025 | SABONETEIRAPLASTICATIPODISPENSERPARASABONETELIQUIDOCOM RESERVATORIO 800 ML | UND | 1 | 1 | QUALITATIVO
386 | BANHO MÉDICOS ACIMA DO ARQUIVO | INST-ESG-015 | PONTO DE ESGOTO, INCLUINDO TUBO DE PVC RÍGIDO SOLDÁVEL DE 100 MM E CONEXÕES (VASO SANITÁRIO) | UND | 1 | 1 | QUALITATIVO
387 |  | INST-AGU-005 | PONTO DE ÁGUA FRIA EMBUTIDO, INCLUINDO TUBO DE PVC RÍGIDO SOLDÁVEL E CONEXÕES | UND | 2 | 2 | QUALITATIVO
388 |  | INST-ESG-005 | PONTO DE ESGOTO, INCLUINDO TUBO DE PVC RÍGIDO SOLDÁVEL DE 40 MM E CONEXÕES (LAVATÓRIOS, MICTÓRIOS, RALOS SIFONADOS, ETC.) | UND | 2 | 2 | QUALITATIVO
389 |  | LOU-VAS-015 (PARA PORTADOR DE NECESSIDADES ESPECIAIS (PNE)) | BACIA SANITÁRIA (VASO) DE LOUÇA COM CAIXA ACOPLADA, CORBRANCA, INCLUSIVE ACESSÓRIOS DE FIXAÇÃO/ VEDAÇÃO, ENGATE FLEXÍVEL METÁLICO, FORNECIMENTO, INSTALAÇÃO E REJUNTAMENTO | UND | 1 | 1 | QUALITATIVO
390 |  | MET-VAL-015 | VÁLVULADEDESCARGACOMREGISTROINTERNO,ACIONAMENTOSIMPLES, DN 1.1/2" (50MM), INCLUSIVE ACABAMENTO DA VÁLVULA | UND | 1 | 1 | QUALITATIVO
391 |  | ACE-ASS-015 | ASSENTO PARA VASO PNE (NBR 9050) | UND | 1 | 1 | QUALITATIVO
392 |  | LOU-LAV-015 | LAVATÓRIO DE LOUÇA BRANCA SEM COLUNA, TAMANHO MÉDIO, INCLUSIVE ACESSÓRIOS DE FIXAÇÃO, VÁLVULA DE ESCOAMENTO DE METAL COM ACABAMENTO CROMADO, SIFÃO DE METAL TIPO COPO COM ACABAMENTO CROMADO, FORNECIMENTO,INSTALAÇÃO E REJUNTAMENTO, EXCLUSIVE TORNEIRA E ENGATE FLEXÍVEL | UND | 1 | 1 | QUALITATIVO
393 |  | MET-TOR-030 | TORNEIRA METÁLICA PARA LAVATÓRIO, FECHAMENTO AUTOMÁTICO, ACABAMENTO CROMADO, COM AREJADOR, APLICAÇÃO DE MESA, INCLUSIVE ENGATE FLEXÍVEL METÁLICO, FORNECIMENTO E INSTALAÇÃO | UND | 1 | 1 | QUALITATIVO
394 |  | ACE-BAR-015 | BARRA DE APOIO EM AÇO INOX PARA P.N.E.L = 90CM (VASOSANITÁRIO) | UND | 1 | 1 | QUALITATIVO
395 |  | ACE-BAR-015 | BARRA DE APOIO EM AÇO INOX PARA P.N.E.L = 90CM (VASOSANITÁRIO) | UND | 1 | 1 | QUALITATIVO
396 |  | HID-REG-015 | REGISTRO DE GAVETA BRUTO D = 15 MM (1/2") - PADRÃO MÉDIO | UND | 1 | 1 | QUALITATIVO
397 |  | HID-RAL-011 | RALO SIFONADO PVC CILINDRÍCO 100 X 70 X 40 MM COM GRELHA REDONDA | UND | 1 | 1 | QUALITATIVO
398 |  | ACE-PAP-010 | DISPENSER EM AÇO INOX PARA PAPEL TOALHA 2 OU 3 FOLHAS | UND | 1 | 1 | QUALITATIVO
399 |  | ACE-PAP-015 | PAPELEIRA METÁLICA CROMADA, INCLUSIVE FIXAÇÃO | UND | 1 | 1 | QUALITATIVO
400 |  | ACE-ALC-010 | DISPENSER PARA GEL/ÁLCOOL COM RESERVATORIO 800 ML | UND | 1 | 1 | QUALITATIVO
401 |  | ACE-SAB-025 | SABONETEIRAPLASTICATIPODISPENSERPARASABONETELIQUIDOCOM RESERVATORIO 800 ML | UND | 1 | 1 | QUALITATIVO
402 |  | MET-CHU-015 | CHUVEIRO COM ARTICULAÇÃO 517-C D = 1/2" | UND | 1 | 1 | QUALITATIVO
403 |  | HID-REG-005 | REGISTROPRESSÃOCOMCANOPLACROMADOD=15MM(1/2")-PADRÃO MÉDIO | UND | 1 | 1 | QUALITATIVO
404 | I.S DO CONSULTÓRIO MÉDICO 1 | INST-ESG-015 | PONTO DE ESGOTO, INCLUINDO TUBO DE PVC RÍGIDO SOLDÁVEL DE 100 MM E CONEXÕES (VASO SANITÁRIO) | UND | 1 | 1 | QUALITATIVO
405 |  | INST-AGU-005 | PONTO DE ÁGUA FRIA EMBUTIDO, INCLUINDO TUBO DE PVC RÍGIDO SOLDÁVEL E CONEXÕES | UND | 2 | 2 | QUALITATIVO
406 |  | INST-ESG-005 | PONTO DE ESGOTO, INCLUINDO TUBO DE PVC RÍGIDO SOLDÁVEL DE 40 MM E CONEXÕES (LAVATÓRIOS, MICTÓRIOS, RALOS SIFONADOS, ETC.) | UND | 2 | 2 | QUALITATIVO
407 |  | LOU-VAS-015 (PARA PORTADOR DE NECESSIDADES ESPECIAIS (PNE)) | BACIA SANITÁRIA (VASO) DE LOUÇA COM CAIXA ACOPLADA, CORBRANCA, INCLUSIVE ACESSÓRIOS DE FIXAÇÃO/ VEDAÇÃO, ENGATE FLEXÍVEL METÁLICO, FORNECIMENTO, INSTALAÇÃO E REJUNTAMENTO | UND | 1 | 1 | QUALITATIVO
408 |  | MET-VAL-015 | VÁLVULADEDESCARGACOMREGISTROINTERNO,ACIONAMENTOSIMPLES, DN 1.1/2" (50MM), INCLUSIVE ACABAMENTO DA VÁLVULA | UND | 1 | 1 | QUALITATIVO
409 |  | ACE-ASS-015 | ASSENTO PARA VASO PNE (NBR 9050) | UND | 1 | 1 | QUALITATIVO
410 |  | LOU-LAV-015 | LAVATÓRIO DE LOUÇA BRANCA SEM COLUNA, TAMANHO MÉDIO, INCLUSIVE ACESSÓRIOS DE FIXAÇÃO, VÁLVULA DE ESCOAMENTO DE METAL COM ACABAMENTO CROMADO, SIFÃO DE METAL TIPO COPO COM ACABAMENTO CROMADO, FORNECIMENTO,INSTALAÇÃO E REJUNTAMENTO, EXCLUSIVE TORNEIRA E ENGATE FLEXÍVEL | UND | 1 | 1 | QUALITATIVO
411 |  | MET-TOR-030 | TORNEIRA METÁLICA PARA LAVATÓRIO, FECHAMENTO AUTOMÁTICO, ACABAMENTO CROMADO, COM AREJADOR, APLICAÇÃO DE MESA, INCLUSIVE ENGATE FLEXÍVEL METÁLICO, FORNECIMENTO E INSTALAÇÃO | UND | 1 | 1 | QUALITATIVO
412 |  | ACE-BAR-015 | BARRA DE APOIO EM AÇO INOX PARA P.N.E.L = 90CM (VASOSANITÁRIO) | UND | 1 | 1 | QUALITATIVO
413 |  | ACE-BAR-015 | BARRA DE APOIO EM AÇO INOX PARA P.N.E.L = 90CM (VASOSANITÁRIO) | UND | 1 | 1 | QUALITATIVO
414 |  | HID-REG-015 | REGISTRO DE GAVETA BRUTO D = 15 MM (1/2") - PADRÃO MÉDIO | UND | 1 | 1 | QUALITATIVO
415 |  | HID-RAL-011 | RALO SIFONADO PVC CILINDRÍCO 100 X 70 X 40 MM COM GRELHA REDONDA | UND | 1 | 1 | QUALITATIVO
416 |  | ACE-PAP-010 | DISPENSER EM AÇO INOX PARA PAPEL TOALHA 2 OU 3 FOLHAS | UND | 1 | 1 | QUALITATIVO
417 |  | ACE-PAP-015 | PAPELEIRA METÁLICA CROMADA, INCLUSIVE FIXAÇÃO | UND | 1 | 1 | QUALITATIVO
418 |  | ACE-ALC-010 | DISPENSER PARA GEL/ÁLCOOL COM RESERVATORIO 800 ML | UND | 1 | 1 | QUALITATIVO
419 |  | ACE-SAB-025 | SABONETEIRAPLASTICATIPODISPENSERPARASABONETELIQUIDOCOM RESERVATORIO 800 ML | UND | 1 | 1 | QUALITATIVO
420 | I.S OBSERVAÇÃO MASCULINO | INST-ESG-015 | PONTO DE ESGOTO, INCLUINDO TUBO DE PVC RÍGIDO SOLDÁVEL DE 100 MM E CONEXÕES (VASO SANITÁRIO) | UND | 1 | 1 | QUALITATIVO
421 |  | INST-AGU-005 | PONTO DE ÁGUA FRIA EMBUTIDO, INCLUINDO TUBO DE PVC RÍGIDO SOLDÁVEL E CONEXÕES | UND | 2 | 2 | QUALITATIVO
422 |  | INST-ESG-005 | PONTO DE ESGOTO, INCLUINDO TUBO DE PVC RÍGIDO SOLDÁVEL DE 40 MM E CONEXÕES (LAVATÓRIOS, MICTÓRIOS, RALOS SIFONADOS, ETC.) | UND | 2 | 2 | QUALITATIVO
423 |  | LOU-VAS-015 (PARA PORTADOR DE NECESSIDADES ESPECIAIS (PNE)) | BACIA SANITÁRIA (VASO) DE LOUÇA COM CAIXA ACOPLADA, CORBRANCA, INCLUSIVE ACESSÓRIOS DE FIXAÇÃO/ VEDAÇÃO, ENGATE FLEXÍVEL METÁLICO, FORNECIMENTO, INSTALAÇÃO E REJUNTAMENTO | UND | 1 | 1 | QUALITATIVO
424 |  | MET-VAL-015 | VÁLVULADEDESCARGACOMREGISTROINTERNO,ACIONAMENTOSIMPLES, DN 1.1/2" (50MM), INCLUSIVE ACABAMENTO DA VÁLVULA | UND | 1 | 1 | QUALITATIVO
425 |  | ACE-ASS-015 | ASSENTO PARA VASO PNE (NBR 9050) | UND | 1 | 1 | QUALITATIVO
426 |  | LOU-LAV-015 | LAVATÓRIO DE LOUÇA BRANCA SEM COLUNA, TAMANHO MÉDIO, INCLUSIVE ACESSÓRIOS DE FIXAÇÃO, VÁLVULA DE ESCOAMENTO DE METAL COM ACABAMENTO CROMADO, SIFÃO DE METAL TIPO COPO COM ACABAMENTO CROMADO, FORNECIMENTO,INSTALAÇÃO E REJUNTAMENTO, EXCLUSIVE TORNEIRA E ENGATE FLEXÍVEL | UND | 1 | 1 | QUALITATIVO
427 |  | MET-TOR-030 | TORNEIRA METÁLICA PARA LAVATÓRIO, FECHAMENTO AUTOMÁTICO, ACABAMENTO CROMADO, COM AREJADOR, APLICAÇÃO DE MESA, INCLUSIVE ENGATE FLEXÍVEL METÁLICO, FORNECIMENTO E INSTALAÇÃO | UND | 1 | 1 | QUALITATIVO
428 |  | ACE-BAR-015 | BARRA DE APOIO EM AÇO INOX PARA P.N.E.L = 90CM (VASOSANITÁRIO) | UND | 1 | 1 | QUALITATIVO
429 |  | ACE-BAR-015 | BARRA DE APOIO EM AÇO INOX PARA P.N.E.L = 90CM (VASOSANITÁRIO) | UND | 1 | 1 | QUALITATIVO
430 |  | HID-REG-015 | REGISTRO DE GAVETA BRUTO D = 15 MM (1/2") - PADRÃO MÉDIO | UND | 1 | 1 | QUALITATIVO
431 |  | HID-RAL-011 | RALO SIFONADO PVC CILINDRÍCO 100 X 70 X 40 MM COM GRELHA REDONDA | UND | 1 | 1 | QUALITATIVO
432 |  | ACE-PAP-010 | DISPENSER EM AÇO INOX PARA PAPEL TOALHA 2 OU 3 FOLHAS | UND | 1 | 1 | QUALITATIVO
433 |  | ACE-PAP-015 | PAPELEIRA METÁLICA CROMADA, INCLUSIVE FIXAÇÃO | UND | 1 | 1 | QUALITATIVO
434 |  | ACE-ALC-010 | DISPENSER PARA GEL/ÁLCOOL COM RESERVATORIO 800 ML | UND | 1 | 1 | QUALITATIVO
435 |  | ACE-SAB-025 | SABONETEIRAPLASTICATIPODISPENSERPARASABONETELIQUIDOCOM RESERVATORIO 800 ML | UND | 1 | 1 | QUALITATIVO
436 | I.S OBSERVAÇÃO FEMININO | INST-ESG-015 | PONTO DE ESGOTO, INCLUINDO TUBO DE PVC RÍGIDO SOLDÁVEL DE 100 MM E CONEXÕES (VASO SANITÁRIO) | UND | 1 | 1 | QUALITATIVO
437 |  | INST-AGU-005 | PONTO DE ÁGUA FRIA EMBUTIDO, INCLUINDO TUBO DE PVC RÍGIDO SOLDÁVEL E CONEXÕES | UND | 2 | 2 | QUALITATIVO
438 |  | INST-ESG-005 | PONTO DE ESGOTO, INCLUINDO TUBO DE PVC RÍGIDO SOLDÁVEL DE 40 MM E CONEXÕES (LAVATÓRIOS, MICTÓRIOS, RALOS SIFONADOS, ETC.) | UND | 2 | 2 | QUALITATIVO
439 |  | LOU-VAS-015 (PARA PORTADOR DE NECESSIDADES ESPECIAIS (PNE)) | BACIA SANITÁRIA (VASO) DE LOUÇA COM CAIXA ACOPLADA, CORBRANCA, INCLUSIVE ACESSÓRIOS DE FIXAÇÃO/ VEDAÇÃO, ENGATE FLEXÍVEL METÁLICO, FORNECIMENTO, INSTALAÇÃO E REJUNTAMENTO | UND | 1 | 1 | QUALITATIVO
440 |  | MET-VAL-015 | VÁLVULADEDESCARGACOMREGISTROINTERNO,ACIONAMENTOSIMPLES, DN 1.1/2" (50MM), INCLUSIVE ACABAMENTO DA VÁLVULA | UND | 1 | 1 | QUALITATIVO
441 |  | ACE-ASS-015 | ASSENTO PARA VASO PNE (NBR 9050) | UND | 1 | 1 | QUALITATIVO
442 |  | LOU-LAV-015 | LAVATÓRIO DE LOUÇA BRANCA SEM COLUNA, TAMANHO MÉDIO, INCLUSIVE ACESSÓRIOS DE FIXAÇÃO, VÁLVULA DE ESCOAMENTO DE METAL COM ACABAMENTO CROMADO, SIFÃO DE METAL TIPO COPO COM ACABAMENTO CROMADO, FORNECIMENTO,INSTALAÇÃO E REJUNTAMENTO, EXCLUSIVE TORNEIRA E ENGATE FLEXÍVEL | UND | 1 | 1 | QUALITATIVO
443 |  | MET-TOR-030 | TORNEIRA METÁLICA PARA LAVATÓRIO, FECHAMENTO AUTOMÁTICO, ACABAMENTO CROMADO, COM AREJADOR, APLICAÇÃO DE MESA, INCLUSIVE ENGATE FLEXÍVEL METÁLICO, FORNECIMENTO E INSTALAÇÃO | UND | 1 | 1 | QUALITATIVO
444 |  | ACE-BAR-015 | BARRA DE APOIO EM AÇO INOX PARA P.N.E.L = 90CM (VASOSANITÁRIO) | UND | 1 | 1 | QUALITATIVO
445 |  | ACE-BAR-015 | BARRA DE APOIO EM AÇO INOX PARA P.N.E.L = 90CM (VASOSANITÁRIO) | UND | 1 | 1 | QUALITATIVO
446 |  | HID-REG-015 | REGISTRO DE GAVETA BRUTO D = 15 MM (1/2") - PADRÃO MÉDIO | UND | 1 | 1 | QUALITATIVO
447 |  | HID-RAL-011 | RALO SIFONADO PVC CILINDRÍCO 100 X 70 X 40 MM COM GRELHA REDONDA | UND | 1 | 1 | QUALITATIVO
448 |  | ACE-PAP-010 | DISPENSER EM AÇO INOX PARA PAPEL TOALHA 2 OU 3 FOLHAS | UND | 1 | 1 | QUALITATIVO
449 |  | ACE-PAP-015 | PAPELEIRA METÁLICA CROMADA, INCLUSIVE FIXAÇÃO | UND | 1 | 1 | QUALITATIVO
450 |  | ACE-ALC-010 | DISPENSER PARA GEL/ÁLCOOL COM RESERVATORIO 800 ML | UND | 1 | 1 | QUALITATIVO
451 |  | ACE-SAB-025 | SABONETEIRAPLASTICATIPODISPENSERPARASABONETELIQUIDOCOM RESERVATORIO 800 ML | UND | 1 | 1 | QUALITATIVO
452 | COPA/ COZINHA | LOU-BOJ-005 | CUBA EM AÇO INOXIDÁVEL DE EMBUTIR, AISI 304, APLICAÇÃO PARA PIA (465X330X115MM), NÚMERO1, ASSENTAMENTO EM BANCADA, INCLUSIVE VÁLVULA DE ESCOAMENTO DE METAL COM ACABAMENTO CROMADO, SIFÃO DE METAL TIPO COPO COM ACABAMENTO CROMADO, FORNECIMENTO E INSTALAÇÃO | UND | 1 | 1 | QUALITATIVO
453 |  | MET-TOR-030 | TORNEIRA METÁLICA PARA PIA, ACABAMENTO CROMADO, COM AREJADOR APLICAÇÃO DE PAREDE, INCLUSIVE FORNECIMENTO E INSTALAÇÃO | UND | 2 | 2 | QUALITATIVO
454 |  | BAN-GRA-010 (280 X 60) | BANCADA EM GRANITO CINZA ANDORINHA E=3CM ,APOIADA EM ALVENARIA | M2 | 2 | 2 | QUALITATIVO
455 |  | BAN-ROD-010 | RODABANCADA EM GRANITO CINZA ANDORINHA H=10CM, E=2CM | M | 3.4 | 3.4 | QUALITATIVO
456 |  | BAN-TES-005 | TESTEIRA EM GRANITO CINZA ANDORINHA | M | 3.4 | 3.4 | QUALITATIVO
457 |  | INST-AGU-005 | PONTO DE ÁGUA FRIA EMBUTIDO, INCLUINDO TUBO DE PVC RÍGIDO SOLDÁVEL E CONEXÕES | UND | 1 | 1 | QUALITATIVO
458 |  | INST-ESG-005 | PONTO DE ESGOTO, INCLUINDO TUBO DE PVC RÍGIDO SOLDÁVEL DE 40 MM E CONEXÕES (LAVATÓRIOS, MICTÓRIOS, RALOS SIFONADOS, ETC.) | UND | 1 | 1 | QUALITATIVO
459 |  | HID-RAL-011 | RALO SIFONADO PVC CILINDRÍCO 100 X 70 X 40 MM COM GRELHA REDONDA | UND | 1 | 1 | QUALITATIVO
460 |  | ACE-PAP-010 | DISPENSER EM AÇO INOX PARA PAPEL TOALHA 2 OU 3 FOLHAS | UND | 1 | 1 | QUALITATIVO
461 |  | ACE-ALC-010 | DISPENSER PARA GEL/ÁLCOOL COM RESERVATORIO 800 ML | UND | 1 | 1 | QUALITATIVO
462 |  | ACE-SAB-025 | SABONETEIRAPLASTICATIPODISPENSERPARASABONETELIQUIDOCOM RESERVATORIO 800 ML | UND | 1 | 1 | QUALITATIVO
463 | DML | LOU-TAN-040 | TANQUE DE POLIPROPILENO, CAPACIDADE 24 LITROS, INCLUSIVE ACESSÓRIOS DE FIXAÇÃO, VÁLVULA DE ESCOAMENTO DE PLÁSTICO (PVC) NA COR BRANCA, SIFÃO DE PLÁSTICO (PVC) TIPO COPO NA COR BRANCA, FORNECIMENTO E INSTALAÇÃO, EXCLUSIVE TORNEIRA | UND | 1 | 1 | QUALITATIVO
464 |  | INST-AGU-005 | PONTO DE ÁGUA FRIA EMBUTIDO, INCLUINDO TUBO DE PVC RÍGIDO SOLDÁVEL E CONEXÕES | UND | 2 | 2 | QUALITATIVO
465 |  | INST-ESG-005 | PONTO DE ESGOTO, INCLUINDO TUBO DE PVC RÍGIDO SOLDÁVEL DE 40 MM E CONEXÕES (LAVATÓRIOS, MICTÓRIOS, RALOS SIFONADOS, ETC.) | UND | 2 | 2 | QUALITATIVO
466 |  | HID-RAL-011 | RALO SIFONADO PVC CILINDRÍCO 100 X 70 X 40 MM COM GRELHA REDONDA | UND | 1 | 1 | QUALITATIVO
467 |  | MET-TOR-040 | TORNEIRA METÁLICA PARA TANQUE ,ACABAMENTO CROMADO, INCLUSIVE ENGATE FLEXÍVEL METÁLICO, FORNECIMENTO E INSTALAÇÃO | UND | 1 | 1 | QUALITATIVO
468 |  | ACE-PAP-010 | DISPENSER EM AÇO INOX PARA PAPEL TOALHA 2 OU 3 FOLHAS | UND | 1 | 1 | QUALITATIVO
469 |  | ACE-ALC-010 | DISPENSER PARA GEL/ÁLCOOL COM RESERVATORIO 800 ML | UND | 1 | 1 | QUALITATIVO
470 |  | ACE-SAB-025 | SABONETEIRAPLASTICATIPODISPENSERPARASABONETELIQUIDOCOM RESERVATORIO 800 ML | UND | 1 | 1 | QUALITATIVO
471 | DML - 2° PAVIMENTO | LOU-TAN-040 | TANQUE DE POLIPROPILENO, CAPACIDADE 24 LITROS, INCLUSIVE ACESSÓRIOS DE FIXAÇÃO, VÁLVULA DE ESCOAMENTO DE PLÁSTICO (PVC) NA COR BRANCA, SIFÃO DE PLÁSTICO (PVC) TIPO COPO NA COR BRANCA, FORNECIMENTO E INSTALAÇÃO, EXCLUSIVE TORNEIRA | UND | 1 | 1 | QUALITATIVO
472 |  | INST-AGU-005 | PONTO DE ÁGUA FRIA EMBUTIDO, INCLUINDO TUBO DE PVC RÍGIDO SOLDÁVEL E CONEXÕES | UND | 2 | 2 | QUALITATIVO
473 |  | INST-ESG-005 | PONTO DE ESGOTO, INCLUINDO TUBO DE PVC RÍGIDO SOLDÁVEL DE 40 MM E CONEXÕES (LAVATÓRIOS, MICTÓRIOS, RALOS SIFONADOS, ETC.) | UND | 2 | 2 | QUALITATIVO
474 |  | HID-RAL-011 | RALO SIFONADO PVC CILINDRÍCO 100 X 70 X 40 MM COM GRELHA REDONDA | UND | 1 | 1 | QUALITATIVO
475 |  | MET-TOR-040 | TORNEIRA METÁLICA PARA TANQUE ,ACABAMENTO CROMADO, INCLUSIVE ENGATE FLEXÍVEL METÁLICO, FORNECIMENTO E INSTALAÇÃO | UND | 1 | 1 | QUALITATIVO
476 |  | ACE-PAP-010 | DISPENSER EM AÇO INOX PARA PAPEL TOALHA 2 OU 3 FOLHAS | UND | 1 | 1 | QUALITATIVO
477 |  | ACE-ALC-010 | DISPENSER PARA GEL/ÁLCOOL COM RESERVATORIO 800 ML | UND | 1 | 1 | QUALITATIVO
478 |  | ACE-SAB-025 | SABONETEIRAPLASTICATIPODISPENSERPARASABONETELIQUIDOCOM RESERVATORIO 800 ML | UND | 1 | 1 | QUALITATIVO
479 | I.S FUNC MASC | INST-ESG-015 | PONTO DE ESGOTO, INCLUINDO TUBO DE PVC RÍGIDO SOLDÁVEL DE 100 MM E CONEXÕES (VASO SANITÁRIO) | UND | 1 | 1 | QUALITATIVO
480 |  | INST-AGU-005 | PONTO DE ÁGUA FRIA EMBUTIDO, INCLUINDO TUBO DE PVC RÍGIDO SOLDÁVEL E CONEXÕES | UND | 2 | 2 | QUALITATIVO
481 |  | INST-ESG-005 | PONTO DE ESGOTO, INCLUINDO TUBO DE PVC RÍGIDO SOLDÁVEL DE 40 MM E CONEXÕES (LAVATÓRIOS, MICTÓRIOS, RALOS SIFONADOS, ETC.) | UND | 2 | 2 | QUALITATIVO
482 |  | LOU-VAS-015 (PARA PORTADOR DE NECESSIDADES ESPECIAIS (PNE)) | BACIA SANITÁRIA (VASO) DE LOUÇA COM CAIXA ACOPLADA, CORBRANCA, INCLUSIVE ACESSÓRIOS DE FIXAÇÃO/ VEDAÇÃO, ENGATE FLEXÍVEL METÁLICO, FORNECIMENTO, INSTALAÇÃO E REJUNTAMENTO | UND | 1 | 1 | QUALITATIVO
483 |  | MET-VAL-015 | VÁLVULADEDESCARGACOMREGISTROINTERNO,ACIONAMENTOSIMPLES, DN 1.1/2" (50MM), INCLUSIVE ACABAMENTO DA VÁLVULA | UND | 1 | 1 | QUALITATIVO
484 |  | ACE-ASS-015 | ASSENTO PARA VASO PNE (NBR 9050) | UND | 1 | 1 | QUALITATIVO
485 |  | LOU-LAV-015 | LAVATÓRIO DE LOUÇA BRANCA SEM COLUNA, TAMANHO MÉDIO, INCLUSIVE ACESSÓRIOS DE FIXAÇÃO, VÁLVULA DE ESCOAMENTO DE METAL COM ACABAMENTO CROMADO, SIFÃO DE METAL TIPO COPO COM ACABAMENTO CROMADO, FORNECIMENTO,INSTALAÇÃO E REJUNTAMENTO, EXCLUSIVE TORNEIRA E ENGATE FLEXÍVEL | UND | 1 | 1 | QUALITATIVO
486 |  | MET-TOR-030 | TORNEIRA METÁLICA PARA LAVATÓRIO, FECHAMENTO AUTOMÁTICO, ACABAMENTO CROMADO, COM AREJADOR, APLICAÇÃO DE MESA, INCLUSIVE ENGATE FLEXÍVEL METÁLICO, FORNECIMENTO E INSTALAÇÃO | UND | 1 | 1 | QUALITATIVO
487 |  | ACE-BAR-015 | BARRA DE APOIO EM AÇO INOX PARA P.N.E.L = 90CM (VASOSANITÁRIO) | UND | 1 | 1 | QUALITATIVO
488 |  | ACE-BAR-015 | BARRA DE APOIO EM AÇO INOX PARA P.N.E.L = 90CM (VASOSANITÁRIO) | UND | 1 | 1 | QUALITATIVO
489 |  | HID-REG-015 | REGISTRO DE GAVETA BRUTO D = 15 MM (1/2") - PADRÃO MÉDIO | UND | 1 | 1 | QUALITATIVO
490 |  | HID-RAL-011 | RALO SIFONADO PVC CILINDRÍCO 100 X 70 X 40 MM COM GRELHA REDONDA | UND | 1 | 1 | QUALITATIVO
491 |  | ACE-PAP-010 | DISPENSER EM AÇO INOX PARA PAPEL TOALHA 2 OU 3 FOLHAS | UND | 1 | 1 | QUALITATIVO
492 |  | ACE-PAP-015 | PAPELEIRA METÁLICA CROMADA, INCLUSIVE FIXAÇÃO | UND | 1 | 1 | QUALITATIVO
493 |  | ACE-ALC-010 | DISPENSER PARA GEL/ÁLCOOL COM RESERVATORIO 800 ML | UND | 1 | 1 | QUALITATIVO
494 |  | ACE-SAB-025 | SABONETEIRAPLASTICATIPODISPENSERPARASABONETELIQUIDOCOM RESERVATORIO 800 ML | UND | 1 | 1 | QUALITATIVO
495 | I.S FUNC FEM - 2° PAVIMENTO | INST-ESG-015 | PONTO DE ESGOTO, INCLUINDO TUBO DE PVC RÍGIDO SOLDÁVEL DE 100 MM E CONEXÕES (VASO SANITÁRIO) | UND | 1 | 1 | QUALITATIVO
496 |  | INST-AGU-005 | PONTO DE ÁGUA FRIA EMBUTIDO, INCLUINDO TUBO DE PVC RÍGIDO SOLDÁVEL E CONEXÕES | UND | 2 | 2 | QUALITATIVO
497 |  | INST-ESG-005 | PONTO DE ESGOTO, INCLUINDO TUBO DE PVC RÍGIDO SOLDÁVEL DE 40 MM E CONEXÕES (LAVATÓRIOS, MICTÓRIOS, RALOS SIFONADOS, ETC.) | UND | 2 | 2 | QUALITATIVO
498 |  | LOU-VAS-015 (PARA PORTADOR DE NECESSIDADES ESPECIAIS (PNE)) | BACIA SANITÁRIA (VASO) DE LOUÇA COM CAIXA ACOPLADA, CORBRANCA, INCLUSIVE ACESSÓRIOS DE FIXAÇÃO/ VEDAÇÃO, ENGATE FLEXÍVEL METÁLICO, FORNECIMENTO, INSTALAÇÃO E REJUNTAMENTO | UND | 1 | 1 | QUALITATIVO
499 |  | MET-VAL-015 | VÁLVULADEDESCARGACOMREGISTROINTERNO,ACIONAMENTOSIMPLES, DN 1.1/2" (50MM), INCLUSIVE ACABAMENTO DA VÁLVULA | UND | 1 | 1 | QUALITATIVO
500 |  | ACE-ASS-015 | ASSENTO PARA VASO PNE (NBR 9050) | UND | 1 | 1 | QUALITATIVO
501 |  | LOU-LAV-015 | LAVATÓRIO DE LOUÇA BRANCA SEM COLUNA, TAMANHO MÉDIO, INCLUSIVE ACESSÓRIOS DE FIXAÇÃO, VÁLVULA DE ESCOAMENTO DE METAL COM ACABAMENTO CROMADO, SIFÃO DE METAL TIPO COPO COM ACABAMENTO CROMADO, FORNECIMENTO,INSTALAÇÃO E REJUNTAMENTO, EXCLUSIVE TORNEIRA E ENGATE FLEXÍVEL | UND | 1 | 1 | QUALITATIVO
502 |  | MET-TOR-030 | TORNEIRA METÁLICA PARA LAVATÓRIO, FECHAMENTO AUTOMÁTICO, ACABAMENTO CROMADO, COM AREJADOR, APLICAÇÃO DE MESA, INCLUSIVE ENGATE FLEXÍVEL METÁLICO, FORNECIMENTO E INSTALAÇÃO | UND | 1 | 1 | QUALITATIVO
503 |  | ACE-BAR-015 | BARRA DE APOIO EM AÇO INOX PARA P.N.E.L = 90CM (VASOSANITÁRIO) | UND | 1 | 1 | QUALITATIVO
504 |  | ACE-BAR-015 | BARRA DE APOIO EM AÇO INOX PARA P.N.E.L = 90CM (VASOSANITÁRIO) | UND | 1 | 1 | QUALITATIVO
505 |  | HID-REG-015 | REGISTRO DE GAVETA BRUTO D = 15 MM (1/2") - PADRÃO MÉDIO | UND | 1 | 1 | QUALITATIVO
506 |  | HID-RAL-011 | RALO SIFONADO PVC CILINDRÍCO 100 X 70 X 40 MM COM GRELHA REDONDA | UND | 1 | 1 | QUALITATIVO
507 |  | ACE-PAP-010 | DISPENSER EM AÇO INOX PARA PAPEL TOALHA 2 OU 3 FOLHAS | UND | 1 | 1 | QUALITATIVO
508 |  | ACE-PAP-015 | PAPELEIRA METÁLICA CROMADA, INCLUSIVE FIXAÇÃO | UND | 1 | 1 | QUALITATIVO
509 |  | ACE-ALC-010 | DISPENSER PARA GEL/ÁLCOOL COM RESERVATORIO 800 ML | UND | 1 | 1 | QUALITATIVO
510 |  | ACE-SAB-025 | SABONETEIRAPLASTICATIPODISPENSERPARASABONETELIQUIDOCOM RESERVATORIO 800 ML | UND | 1 | 1 | QUALITATIVO
511 | I.S FUNC MASC - 2° PAVIMENTO | INST-ESG-015 | PONTO DE ESGOTO, INCLUINDO TUBO DE PVC RÍGIDO SOLDÁVEL DE 100 MM E CONEXÕES (VASO SANITÁRIO) | UND | 1 | 1 | QUALITATIVO
512 |  | INST-AGU-005 | PONTO DE ÁGUA FRIA EMBUTIDO, INCLUINDO TUBO DE PVC RÍGIDO SOLDÁVEL E CONEXÕES | UND | 2 | 2 | QUALITATIVO
513 |  | INST-ESG-005 | PONTO DE ESGOTO, INCLUINDO TUBO DE PVC RÍGIDO SOLDÁVEL DE 40 MM E CONEXÕES (LAVATÓRIOS, MICTÓRIOS, RALOS SIFONADOS, ETC.) | UND | 2 | 2 | QUALITATIVO
514 |  | LOU-VAS-015 (PARA PORTADOR DE NECESSIDADES ESPECIAIS (PNE)) | BACIA SANITÁRIA (VASO) DE LOUÇA COM CAIXA ACOPLADA, CORBRANCA, INCLUSIVE ACESSÓRIOS DE FIXAÇÃO/ VEDAÇÃO, ENGATE FLEXÍVEL METÁLICO, FORNECIMENTO, INSTALAÇÃO E REJUNTAMENTO | UND | 1 | 1 | QUALITATIVO
515 |  | MET-VAL-015 | VÁLVULADEDESCARGACOMREGISTROINTERNO,ACIONAMENTOSIMPLES, DN 1.1/2" (50MM), INCLUSIVE ACABAMENTO DA VÁLVULA | UND | 1 | 1 | QUALITATIVO
516 |  | ACE-ASS-015 | ASSENTO PARA VASO PNE (NBR 9050) | UND | 1 | 1 | QUALITATIVO
517 |  | LOU-LAV-015 | LAVATÓRIO DE LOUÇA BRANCA SEM COLUNA, TAMANHO MÉDIO, INCLUSIVE ACESSÓRIOS DE FIXAÇÃO, VÁLVULA DE ESCOAMENTO DE METAL COM ACABAMENTO CROMADO, SIFÃO DE METAL TIPO COPO COM ACABAMENTO CROMADO, FORNECIMENTO,INSTALAÇÃO E REJUNTAMENTO, EXCLUSIVE TORNEIRA E ENGATE FLEXÍVEL | UND | 1 | 1 | QUALITATIVO
518 |  | MET-TOR-030 | TORNEIRA METÁLICA PARA LAVATÓRIO, FECHAMENTO AUTOMÁTICO, ACABAMENTO CROMADO, COM AREJADOR, APLICAÇÃO DE MESA, INCLUSIVE ENGATE FLEXÍVEL METÁLICO, FORNECIMENTO E INSTALAÇÃO | UND | 1 | 1 | QUALITATIVO
519 |  | ACE-BAR-015 | BARRA DE APOIO EM AÇO INOX PARA P.N.E.L = 90CM (VASOSANITÁRIO) | UND | 1 | 1 | QUALITATIVO
520 |  | ACE-BAR-015 | BARRA DE APOIO EM AÇO INOX PARA P.N.E.L = 90CM (VASOSANITÁRIO) | UND | 1 | 1 | QUALITATIVO
521 |  | HID-REG-015 | REGISTRO DE GAVETA BRUTO D = 15 MM (1/2") - PADRÃO MÉDIO | UND | 1 | 1 | QUALITATIVO
522 |  | HID-RAL-011 | RALO SIFONADO PVC CILINDRÍCO 100 X 70 X 40 MM COM GRELHA REDONDA | UND | 1 | 1 | QUALITATIVO
523 |  | ACE-PAP-010 | DISPENSER EM AÇO INOX PARA PAPEL TOALHA 2 OU 3 FOLHAS | UND | 1 | 1 | QUALITATIVO
524 |  | ACE-PAP-015 | PAPELEIRA METÁLICA CROMADA, INCLUSIVE FIXAÇÃO | UND | 1 | 1 | QUALITATIVO
525 |  | ACE-ALC-010 | DISPENSER PARA GEL/ÁLCOOL COM RESERVATORIO 800 ML | UND | 1 | 1 | QUALITATIVO
526 |  | ACE-SAB-025 | SABONETEIRAPLASTICATIPODISPENSERPARASABONETELIQUIDOCOM RESERVATORIO 800 ML | UND | 1 | 1 | QUALITATIVO
527 | I.S FUNC FEM | INST-ESG-015 | PONTO DE ESGOTO, INCLUINDO TUBO DE PVC RÍGIDO SOLDÁVEL DE 100 MM E CONEXÕES (VASO SANITÁRIO) | UND | 1 | 1 | QUALITATIVO
528 |  | INST-AGU-005 | PONTO DE ÁGUA FRIA EMBUTIDO, INCLUINDO TUBO DE PVC RÍGIDO SOLDÁVEL E CONEXÕES | UND | 2 | 2 | QUALITATIVO
529 |  | INST-ESG-005 | PONTO DE ESGOTO, INCLUINDO TUBO DE PVC RÍGIDO SOLDÁVEL DE 40 MM E CONEXÕES (LAVATÓRIOS, MICTÓRIOS, RALOS SIFONADOS, ETC.) | UND | 2 | 2 | QUALITATIVO
530 |  | LOU-VAS-015 (PARA PORTADOR DE NECESSIDADES ESPECIAIS (PNE)) | BACIA SANITÁRIA (VASO) DE LOUÇA COM CAIXA ACOPLADA, CORBRANCA, INCLUSIVE ACESSÓRIOS DE FIXAÇÃO/ VEDAÇÃO, ENGATE FLEXÍVEL METÁLICO, FORNECIMENTO, INSTALAÇÃO E REJUNTAMENTO | UND | 1 | 1 | QUALITATIVO
531 |  | MET-VAL-015 | VÁLVULADEDESCARGACOMREGISTROINTERNO,ACIONAMENTOSIMPLES, DN 1.1/2" (50MM), INCLUSIVE ACABAMENTO DA VÁLVULA | UND | 1 | 1 | QUALITATIVO
532 |  | ACE-ASS-015 | ASSENTO PARA VASO PNE (NBR 9050) | UND | 1 | 1 | QUALITATIVO
533 |  | LOU-LAV-015 | LAVATÓRIO DE LOUÇA BRANCA SEM COLUNA, TAMANHO MÉDIO, INCLUSIVE ACESSÓRIOS DE FIXAÇÃO, VÁLVULA DE ESCOAMENTO DE METAL COM ACABAMENTO CROMADO, SIFÃO DE METAL TIPO COPO COM ACABAMENTO CROMADO, FORNECIMENTO,INSTALAÇÃO E REJUNTAMENTO, EXCLUSIVE TORNEIRA E ENGATE FLEXÍVEL | UND | 1 | 1 | QUALITATIVO
534 |  | MET-TOR-030 | TORNEIRA METÁLICA PARA LAVATÓRIO, FECHAMENTO AUTOMÁTICO, ACABAMENTO CROMADO, COM AREJADOR, APLICAÇÃO DE MESA, INCLUSIVE ENGATE FLEXÍVEL METÁLICO, FORNECIMENTO E INSTALAÇÃO | UND | 1 | 1 | QUALITATIVO
535 |  | ACE-BAR-015 | BARRA DE APOIO EM AÇO INOX PARA P.N.E.L = 90CM (VASOSANITÁRIO) | UND | 1 | 1 | QUALITATIVO
536 |  | ACE-BAR-015 | BARRA DE APOIO EM AÇO INOX PARA P.N.E.L = 90CM (VASOSANITÁRIO) | UND | 1 | 1 | QUALITATIVO
537 |  | HID-REG-015 | REGISTRO DE GAVETA BRUTO D = 15 MM (1/2") - PADRÃO MÉDIO | UND | 1 | 1 | QUALITATIVO
538 |  | HID-RAL-011 | RALO SIFONADO PVC CILINDRÍCO 100 X 70 X 40 MM COM GRELHA REDONDA | UND | 1 | 1 | QUALITATIVO
539 |  | ACE-PAP-010 | DISPENSER EM AÇO INOX PARA PAPEL TOALHA 2 OU 3 FOLHAS | UND | 1 | 1 | QUALITATIVO
540 |  | ACE-PAP-015 | PAPELEIRA METÁLICA CROMADA, INCLUSIVE FIXAÇÃO | UND | 1 | 1 | QUALITATIVO
541 |  | ACE-ALC-010 | DISPENSER PARA GEL/ÁLCOOL COM RESERVATORIO 800 ML | UND | 1 | 1 | QUALITATIVO
542 |  | ACE-SAB-025 | SABONETEIRAPLASTICATIPODISPENSERPARASABONETELIQUIDOCOM RESERVATORIO 800 ML | UND | 1 | 1 | QUALITATIVO
543 | SALA DE MEDICAÇÃO | INST-AGU-005 | PONTO DE ÁGUA FRIA EMBUTIDO, INCLUINDO TUBO DE PVC RÍGIDO SOLDÁVEL E CONEXÕES | UND | 1 | 1 | QUALITATIVO
544 |  | INST-ESG-005 | PONTO DE ESGOTO, INCLUINDO TUBO DE PVC RÍGIDO SOLDÁVEL DE 40 MM E CONEXÕES (LAVATÓRIOS, MICTÓRIOS, RALOS SIFONADOS, ETC.) | UND | 1 | 1 | QUALITATIVO
545 |  | LOU-LAV-015 | LAVATÓRIO DE LOUÇA BRANCA SEM COLUNA, TAMANHO MÉDIO, INCLUSIVE ACESSÓRIOS DE FIXAÇÃO, VÁLVULA DE ESCOAMENTO DE METAL COM ACABAMENTO CROMADO, SIFÃO DE METAL TIPO COPO COM ACABAMENTO CROMADO, FORNECIMENTO,INSTALAÇÃO E REJUNTAMENTO, EXCLUSIVE TORNEIRA E ENGATE FLEXÍVEL | UND | 1 | 1 | QUALITATIVO
546 |  | ACE-PAP-010 | DISPENSER EM AÇO INOX PARA PAPEL TOALHA 2 OU 3 FOLHAS | UND | 1 | 1 | QUALITATIVO
547 |  | ACE-ALC-010 | DISPENSER PARA GEL/ÁLCOOL COM RESERVATORIO 800 ML | UND | 1 | 1 | QUALITATIVO
548 |  | ACE-SAB-025 | SABONETEIRAPLASTICATIPODISPENSERPARASABONETELIQUIDOCOM RESERVATORIO 800 ML | UND | 1 | 1 | QUALITATIVO
549 |  | HID-REG-015 | REGISTRO DE GAVETA BRUTO D = 15 MM (1/2") - PADRÃO MÉDIO | UND | 1 | 1 | QUALITATIVO
550 |  | MET-TOR-030 | TORNEIRA METÁLICA PARA LAVATÓRIO, FECHAMENTO AUTOMÁTICO, ACABAMENTO CROMADO, COM AREJADOR, APLICAÇÃO DE MESA, INCLUSIVE ENGATE FLEXÍVEL METÁLICO, FORNECIMENTO E INSTALAÇÃO | UND | 1 | 1 | QUALITATIVO
551 | SALA DE PREPARO | INST-AGU-005 | PONTO DE ÁGUA FRIA EMBUTIDO, INCLUINDO TUBO DE PVC RÍGIDO SOLDÁVEL E CONEXÕES | UND | 1 | 1 | QUALITATIVO
552 |  | INST-ESG-005 | PONTO DE ESGOTO, INCLUINDO TUBO DE PVC RÍGIDO SOLDÁVEL DE 40 MM E CONEXÕES (LAVATÓRIOS, MICTÓRIOS, RALOS SIFONADOS, ETC.) | UND | 1 | 1 | QUALITATIVO
553 |  | LOU-LAV-015 | LAVATÓRIO DE LOUÇA BRANCA SEM COLUNA, TAMANHO MÉDIO, INCLUSIVE ACESSÓRIOS DE FIXAÇÃO, VÁLVULA DE ESCOAMENTO DE METAL COM ACABAMENTO CROMADO, SIFÃO DE METAL TIPO COPO COM ACABAMENTO CROMADO, FORNECIMENTO,INSTALAÇÃO E REJUNTAMENTO, EXCLUSIVE TORNEIRA E ENGATE FLEXÍVEL | UND | 1 | 1 | QUALITATIVO
554 |  | ACE-PAP-010 | DISPENSER EM AÇO INOX PARA PAPEL TOALHA 2 OU 3 FOLHAS | UND | 1 | 1 | QUALITATIVO
555 |  | ACE-ALC-010 | DISPENSER PARA GEL/ÁLCOOL COM RESERVATORIO 800 ML | UND | 1 | 1 | QUALITATIVO
556 |  | ACE-SAB-025 | SABONETEIRAPLASTICATIPODISPENSERPARASABONETELIQUIDOCOM RESERVATORIO 800 ML | UND | 1 | 1 | QUALITATIVO
557 |  | HID-REG-015 | REGISTRO DE GAVETA BRUTO D = 15 MM (1/2") - PADRÃO MÉDIO | UND | 1 | 1 | QUALITATIVO
558 |  | MET-TOR-030 | TORNEIRA METÁLICA PARA LAVATÓRIO, FECHAMENTO AUTOMÁTICO, ACABAMENTO CROMADO, COM AREJADOR, APLICAÇÃO DE MESA, INCLUSIVE ENGATE FLEXÍVEL METÁLICO, FORNECIMENTO E INSTALAÇÃO | UND | 1 | 1 | QUALITATIVO
559 | SALA DE UTILIDADES | INST-AGU-005 | PONTO DE ÁGUA FRIA EMBUTIDO, INCLUINDO TUBO DE PVC RÍGIDO SOLDÁVEL E CONEXÕES | UND | 1 | 1 | QUALITATIVO
560 |  | INST-ESG-005 | PONTO DE ESGOTO, INCLUINDO TUBO DE PVC RÍGIDO SOLDÁVEL DE 40 MM E CONEXÕES (LAVATÓRIOS, MICTÓRIOS, RALOS SIFONADOS, ETC.) | UND | 1 | 1 | QUALITATIVO
561 |  | LOU-LAV-015 | LAVATÓRIO DE LOUÇA BRANCA SEM COLUNA, TAMANHO MÉDIO, INCLUSIVE ACESSÓRIOS DE FIXAÇÃO, VÁLVULA DE ESCOAMENTO DE METAL COM ACABAMENTO CROMADO, SIFÃO DE METAL TIPO COPO COM ACABAMENTO CROMADO, FORNECIMENTO,INSTALAÇÃO E REJUNTAMENTO, EXCLUSIVE TORNEIRA E ENGATE FLEXÍVEL | UND | 1 | 1 | QUALITATIVO
562 |  | ACE-PAP-010 | DISPENSER EM AÇO INOX PARA PAPEL TOALHA 2 OU 3 FOLHAS | UND | 1 | 1 | QUALITATIVO
563 |  | ACE-ALC-010 | DISPENSER PARA GEL/ÁLCOOL COM RESERVATORIO 800 ML | UND | 1 | 1 | QUALITATIVO
564 |  | ACE-SAB-025 | SABONETEIRAPLASTICATIPODISPENSERPARASABONETELIQUIDOCOM RESERVATORIO 800 ML | UND | 1 | 1 | QUALITATIVO
565 |  | HID-REG-015 | REGISTRO DE GAVETA BRUTO D = 15 MM (1/2") - PADRÃO MÉDIO | UND | 1 | 1 | QUALITATIVO
566 |  | MET-TOR-030 | TORNEIRA METÁLICA PARA LAVATÓRIO, FECHAMENTO AUTOMÁTICO, ACABAMENTO CROMADO, COM AREJADOR, APLICAÇÃO DE MESA, INCLUSIVE ENGATE FLEXÍVEL METÁLICO, FORNECIMENTO E INSTALAÇÃO | UND | 1 | 1 | QUALITATIVO
567 | A.R.S INFECTANTE | INST-AGU-005 | PONTO DE ÁGUA FRIA EMBUTIDO, INCLUINDO TUBO DE PVC RÍGIDO SOLDÁVEL E CONEXÕES | UND | 1 | 1 | QUALITATIVO
568 |  | INST-ESG-005 | PONTO DE ESGOTO, INCLUINDO TUBO DE PVC RÍGIDO SOLDÁVEL DE 40 MM E CONEXÕES (LAVATÓRIOS, MICTÓRIOS, RALOS SIFONADOS, ETC.) | UND | 1 | 1 | QUALITATIVO
569 |  | MET-TOR-010 | TORNEIRA METÁLICA PARA IRRIGAÇÃO /JARDIM, ACABAMENTO CROMADO, APLICAÇÃO DE PAREDE, INCLUSIVE FORNECIMENTO E INSTALAÇÃO | UND | 1 | 1 | QUALITATIVO
570 |  | HID-RAL-011 | RALO SIFONADO PVC CILINDRÍCO 100 X 70 X 40 MM COM GRELHA REDONDA | UND | 1 | 1 | QUALITATIVO
571 | A.R.S NÃO INFECTANTE | INST-AGU-005 | PONTO DE ÁGUA FRIA EMBUTIDO, INCLUINDO TUBO DE PVC RÍGIDO SOLDÁVEL E CONEXÕES | UND | 1 | 1 | QUALITATIVO
572 |  | INST-ESG-005 | PONTO DE ESGOTO, INCLUINDO TUBO DE PVC RÍGIDO SOLDÁVEL DE 40 MM E CONEXÕES (LAVATÓRIOS, MICTÓRIOS, RALOS SIFONADOS, ETC.) | UND | 1 | 1 | QUALITATIVO
573 |  | MET-TOR-010 | TORNEIRA METÁLICA PARA IRRIGAÇÃO /JARDIM, ACABAMENTO CROMADO, APLICAÇÃO DE PAREDE, INCLUSIVE FORNECIMENTO E INSTALAÇÃO | UND | 1 | 1 | QUALITATIVO
574 |  | HID-RAL-011 | RALO SIFONADO PVC CILINDRÍCO 100 X 70 X 40 MM COM GRELHA REDONDA | UND | 1 | 1 | QUALITATIVO
575 | A.R.S RECICLÁVEIS | INST-AGU-005 | PONTO DE ÁGUA FRIA EMBUTIDO, INCLUINDO TUBO DE PVC RÍGIDO SOLDÁVEL E CONEXÕES | UND | 1 | 1 | QUALITATIVO
576 |  | INST-ESG-005 | PONTO DE ESGOTO, INCLUINDO TUBO DE PVC RÍGIDO SOLDÁVEL DE 40 MM E CONEXÕES (LAVATÓRIOS, MICTÓRIOS, RALOS SIFONADOS, ETC.) | UND | 1 | 1 | QUALITATIVO
577 |  | MET-TOR-010 | TORNEIRA METÁLICA PARA IRRIGAÇÃO /JARDIM, ACABAMENTO CROMADO, APLICAÇÃO DE PAREDE, INCLUSIVE FORNECIMENTO E INSTALAÇÃO | UND | 1 | 1 | QUALITATIVO
578 |  | HID-RAL-011 | RALO SIFONADO PVC CILINDRÍCO 100 X 70 X 40 MM COM GRELHA REDONDA | UND | 1 | 1 | QUALITATIVO
579 | CANALIZAÇÃO/ CAIXA DÁGUA | 73.24.02 (SUDECAP) | TUBO PVC ESGOTO RIGIDO PB VIROLA 40 MM x6M | UND | 4 | 4 | QUALITATIVO
580 |  | 73.24.02 (SUDECAP) | TUBO PVC ESGOTO RIGIDO PB VIROLA 50MM x6M | UND | 7 | 5 | QUALITATIVO
581 |  | 73.24.03 (SUDECAP) | TUBO PVC ESGOTO RIGIDO PB VIROLA 75MM x6M | UND | 2 | 2 | QUALITATIVO
582 |  | 73.24.04 (SUDECAP) - PRUMADA | TUBO PVC ESGOTO RIGIDO PB VIROLA 100MM x6M | UND | 4 | 4 | QUALITATIVO
583 |  | 73.24.04 (SUDECAP) | TUBO PVC ESGOTO RIGIDO PB VIROLA 100MM x6M | UND | 11 | 11 | QUALITATIVO
584 |  | 73.02.01 (SUDECAP) | TUBO PVC AGUA SOLDA CLASSE 15 D= 20MM (1/2") | M | 15 | 15 | COMPRIMENTO
585 |  | 73.02.02 (SUDECAP) | TUBO PVC AGUA SOLDA CLASSE 15 D= 25MM (3/4)" | M | 81 | 60 | COMPRIMENTO
586 |  | 73.02.03 (SUDECAP) | TUBO PVC AGUA SOLDA CLASSE 15 D= 32MM (1") | M | 4 | 4 | COMPRIMENTO
587 |  | 73.02.04 (SUDECAP) | TUBO PVC AGUA SOLDA CLASSE 15 D= 40MM (1 1/2") | M | 20 | 20 | COMPRIMENTO
588 |  | 73.02.05 (SUDECAP) | TUBO PVC AGUA SOLDA CLASSE 15 D= 50MM (2") | M | 37 | 37 | COMPRIMENTO
589 |  | 73.02.06 (SUDECAP) | TUBO PVC AGUA SOLDA CLASSE 15 D= 60MM (2 1/2") | M | 19 | 19 | COMPRIMENTO
590 |  | ENC-ALV-005 | ENCHIMENTO DE RASGO EM ALVENARIA/CONCRETO COM ARGAMASSA, DN 15MM A 25MM (1/2" A 1") | M | 96 | 75 | COMPRIMENTO
591 |  | ENC-ALV-010 | ENCHIMENTO DE RASGOS ALVENARIA OU CONCRETO TRAÇO 1:4, D = 32 MM A 50 MM | M | 61 | 61 | COMPRIMENTO
592 |  | ENC-ALV-015 | ENCHIMENTO DE RASGO EM ALVENARIA/CONCRETO COM ARGAMASSA, DN 65MM A 100MM (2.1/2" A 4") | M | 19 | 19 | COMPRIMENTO
593 |  | RAS-ALV-005 | RASGO EM ALVENARIA PARA PASSAGEM DE ELETRODUTO/TUBULAÇÃO, DN 15MM A 25MM (1/2" A 1") | M | 75 | 75 | COMPRIMENTO
594 |  | RAS-ALV-010 | RASGO EM ALVENARIA PARA PASSAGEM DE ELETRODUTO/TUBULAÇÃO, DN 32MM A 50MM (1.1/4" A 2") | M | 61 | 61 | COMPRIMENTO
595 |  | RAS-ALV-015 | RASGO EM ALVENARIA PARA PASSAGEM DE ELETRODUTO/TUBULAÇÃO, DN 65MM A 100MM (2.1/2" A 4") | M | 19 | 19 | COMPRIMENTO
596 |  | MET-BOI-020 | TORNEIRA DE BÓIA, D = 25 MM (1") | UND | 2 | 1 | QUALITATIVO
597 |  | HID-DAG-015 | CAIXA DÁGUA DE POLIETILENO COM TAMPA 1000 L | UND | 6 | 5 | QUALITATIVO
598 |  | HID-INS-005 | CAIXA DE INSPEÇÃO DE POLIETILENO , Ø 100 MM | UND | 5 | 5 | QUALITATIVO
599 | ELETRICA
600 | COMPRIMENTO ESTIMADO (SUJEITO A GLOSA OU ADITIVO) | 91927 | CABO DE COBRE FLEXÍVEL ISOLADO, 2,5 MM², ANTI-CHAMA 0,6/1,0 KV, PARA CIRCUITOS TERMINAIS - FORNECIMENTO E INSTALAÇÃO. AF_12/2015 | M | 200 | 200 | COMPRIMENTO
601 | COMPRIMENTO ESTIMADO (SUJEITO A GLOSA OU ADITIVO) | ELE-ELE-010 | ELETRODUTO DE PVC RÍGIDO ROSCÁVEL, DN 20 MM (3/4"), INCLUSIVE CONEXÕES, SUPORTES E FIXAÇÃO | M | 100 | 100 | COMPRIMENTO
602 | TOMADA NOVA ; QUANTITATIVO ESTIMADO ( SUJEITO A GLOSA OU ADITIVO) | ELE-TOM-005 | TOMADA SIMPLES - 2P + T - 10A COM PLACA | UND | 30 | 30 | QUANTITATIVO
603 | INTERRUPTOR NOVO ; QUANTITATIVO ESTIMADO ( SUJEITO A GLOSA OU ADITIVO) | ELE-INT-015 | INTERRUPTOR UMA TECLA SIMPLES 10 A - 250 V, COM PLACA | UND | 30 | 30 | QUANTITATIVO
604 | TROCA DA TAMPA DOS INTERRUPTORES E TOMADAS EXISTENTES | ELE-PLA-020 | PLACA CEGA PARA CAIXA , 2" X 4" | UND | 100 | 100 | QUANTITATIVO
605 | ( SUJEITO A GLOSA OU ADITIVO) | ENC-ALV-005 | ENCHIMENTO DE RASGO EM ALVENARIA/CONCRETO COM ARGAMASSA, DN 15MM A 25MM (1/2" A 1") | M | 100 | 100 | COMPRIMENTO
606 | ( SUJEITO A GLOSA OU ADITIVO) | RAS-ALV-020 | RASGO EM CONCRETO PARA PASSAGEM DE ELETRODUTO/TUBULAÇÃO, DN 15MM A 25MM (1/2" A 1") | M | 100 | 100 | COMPRIMENTO
607 | FORRO
608 | EMERGÊNCIA | FOR-GES-015 | FORRO DE GESSO EM PLACAS ACARTONADAS - FGA | M2 | 23.83 | 23.83 | AREA
609 | PISO (GRANILITE, CERÂMICA, SOLEIRA)/ PAREDE (AZULEJO, RODAPÉ)
610 | I.S PUBLICO MASCULINO | PIS-CER-010 | REVESTIMENTO COM CERÂMICA APLICADO EM PISO, ACABAMENTO ESMALTADO, AMBIENTE INTERNO, PADRÃO EXTRA, DIMENSÃO DA PEÇA ATÉ 2025 CM2, PEIV, ASSENTAMENTO COM ARGAMASSA INDUSTRIALIZADA, INCLUSIVE REJUNTAMENTO | M2 | 4.56 | 4.56 | AREA
611 |  | ED-9081 | REVESTIMENTO COM CERÂMICA APLICADO EM PAREDE ,ACABAMENTO ESMALTADO, AMBIENTE INTERNO/ EXTERNO, PADRÃO EXTRA, DIMENSÃO DA PEÇA ATÉ 2025CM2, PEIIII, ASSENTAMENTO COM ARGAMASSA INDUSTRIALIZADA, INCLUSIVE REJUNTAMENTO | M2 | 24.01 | 8,9*3-(1*0,8)-(0,9*2,1) | AREA - ABERTURAS
612 |  | SOL-GRA-005 | SOLEIRA DE GRANITO CINZA ANDORINHA E = 2 CM | M2 | 0.135 | 0,9*0,15 | AREA
613 | I.S PUBLICO FEMININO | PIS-CER-010 | REVESTIMENTO COM CERÂMICA APLICADO EM PISO, ACABAMENTO ESMALTADO, AMBIENTE INTERNO, PADRÃO EXTRA, DIMENSÃO DA PEÇA ATÉ 2025 CM2, PEIV, ASSENTAMENTO COM ARGAMASSA INDUSTRIALIZADA, INCLUSIVE REJUNTAMENTO | M2 | 4.56 | 4.56 | AREA
614 |  | ED-9081 | REVESTIMENTO COM CERÂMICA APLICADO EM PAREDE ,ACABAMENTO ESMALTADO, AMBIENTE INTERNO/ EXTERNO, PADRÃO EXTRA, DIMENSÃO DA PEÇA ATÉ 2025CM2, PEIIII, ASSENTAMENTO COM ARGAMASSA INDUSTRIALIZADA, INCLUSIVE REJUNTAMENTO | M2 | 24.01 | 8,9*3-(1*0,8)-(0,9*2,1) | AREA - ABERTURAS
615 |  | SOL-GRA-005 | SOLEIRA DE GRANITO CINZA ANDORINHA E = 2 CM | M2 | 0.135 | 0,9*0,15 | AREA
616 | BANHO MÉDICOS ACIMA DO ARQUIVO | PIS-CER-010 | REVESTIMENTO COM CERÂMICA APLICADO EM PISO, ACABAMENTO ESMALTADO, AMBIENTE INTERNO, PADRÃO EXTRA, DIMENSÃO DA PEÇA ATÉ 2025 CM2, PEIV, ASSENTAMENTO COM ARGAMASSA INDUSTRIALIZADA, INCLUSIVE REJUNTAMENTO | M2 | 2.57 | 2.57 | AREA
617 |  | ED-9081 | REVESTIMENTO COM CERÂMICA APLICADO EM PAREDE ,ACABAMENTO ESMALTADO, AMBIENTE INTERNO/ EXTERNO, PADRÃO EXTRA, DIMENSÃO DA PEÇA ATÉ 2025CM2, PEIIII, ASSENTAMENTO COM ARGAMASSA INDUSTRIALIZADA, INCLUSIVE REJUNTAMENTO | M2 | 18.88 | 6,83*3-(0,5*0,7)-(0,6*2,1) | AREA - ABERTURAS
618 |  | SOL-GRA-005 | SOLEIRA DE GRANITO CINZA ANDORINHA E = 2 CM | M2 | 0.09 | 0,6*0,15 | AREA
619 | I.S DO CONSULTÓRIO MÉDICO 1 | PIS-CER-010 | REVESTIMENTO COM CERÂMICA APLICADO EM PISO, ACABAMENTO ESMALTADO, AMBIENTE INTERNO, PADRÃO EXTRA, DIMENSÃO DA PEÇA ATÉ 2025 CM2, PEIV, ASSENTAMENTO COM ARGAMASSA INDUSTRIALIZADA, INCLUSIVE REJUNTAMENTO | M2 | 1.75 | 1.75 | AREA
620 |  | ED-9081 | REVESTIMENTO COM CERÂMICA APLICADO EM PAREDE ,ACABAMENTO ESMALTADO, AMBIENTE INTERNO/ EXTERNO, PADRÃO EXTRA, DIMENSÃO DA PEÇA ATÉ 2025CM2, PEIIII, ASSENTAMENTO COM ARGAMASSA INDUSTRIALIZADA, INCLUSIVE REJUNTAMENTO | M2 | 14.59 | 5,4*3-(0,6*2,1)-(0,5*0,7) | AREA - ABERTURAS
621 |  | SOL-GRA-005 | SOLEIRA DE GRANITO CINZA ANDORINHA E = 2 CM | M2 | 0.09 | 0,6*0,15 | AREA
622 | I.S OBSERVAÇÃO MASCULINO | PIS-CER-010 | REVESTIMENTO COM CERÂMICA APLICADO EM PISO, ACABAMENTO ESMALTADO, AMBIENTE INTERNO, PADRÃO EXTRA, DIMENSÃO DA PEÇA ATÉ 2025 CM2, PEIV, ASSENTAMENTO COM ARGAMASSA INDUSTRIALIZADA, INCLUSIVE REJUNTAMENTO | M2 | 3.75 | 3.75 | AREA
623 |  | ED-9081 | REVESTIMENTO COM CERÂMICA APLICADO EM PAREDE ,ACABAMENTO ESMALTADO, AMBIENTE INTERNO/ EXTERNO, PADRÃO EXTRA, DIMENSÃO DA PEÇA ATÉ 2025CM2, PEIIII, ASSENTAMENTO COM ARGAMASSA INDUSTRIALIZADA, INCLUSIVE REJUNTAMENTO | M2 | 21.63 | 8*3-(0,6*0,8)-(0,9*2,1) | AREA - ABERTURAS
624 |  | SOL-GRA-005 | SOLEIRA DE GRANITO CINZA ANDORINHA E = 2 CM | M2 | 0.135 | 0,9*0,15 | AREA
625 | I.S OBSERVAÇÃO FEMININO | PIS-CER-010 | REVESTIMENTO COM CERÂMICA APLICADO EM PISO, ACABAMENTO ESMALTADO, AMBIENTE INTERNO, PADRÃO EXTRA, DIMENSÃO DA PEÇA ATÉ 2025 CM2, PEIV, ASSENTAMENTO COM ARGAMASSA INDUSTRIALIZADA, INCLUSIVE REJUNTAMENTO | M2 | 3.75 | 3.75 | AREA
626 |  | ED-9081 | REVESTIMENTO COM CERÂMICA APLICADO EM PAREDE ,ACABAMENTO ESMALTADO, AMBIENTE INTERNO/ EXTERNO, PADRÃO EXTRA, DIMENSÃO DA PEÇA ATÉ 2025CM2, PEIIII, ASSENTAMENTO COM ARGAMASSA INDUSTRIALIZADA, INCLUSIVE REJUNTAMENTO | M2 | 21.63 | 8*3-(0,6*0,8)-(0,9*2,1) | AREA - ABERTURAS
627 |  | SOL-GRA-005 | SOLEIRA DE GRANITO CINZA ANDORINHA E = 2 CM | M2 | 0.135 | 0,9*0,15 | AREA
628 | COPA/ COZINHA | PIS-MIT-020 | PISOEMGRANILITE/ MARMORITE, ESP.8MM ,ACABAMENTO LAVADO TIPO FULGET, CORNATURAL, MODULAÇÃO DE 1X1 M ,INCLUSO JUNTA PLÁSTICA | M2 | 12.4 | 12.4 | AREA
629 |  | ROD-MIT-011 | RODAPÉ EM GRANILITE/MARMORITE, ACABAMENTO POLIDO, COR CINZA, ALTURA 10CM, INCLUSIVE POLIMENTO | M2 | 36.885 | 14,25*3-(1,95*1,5)-(0,7*2,1)*2 | AREA - ABERTURAS
630 | DESPENSA | PIS-CER-010 | REVESTIMENTO COM CERÂMICA APLICADO EM PISO, ACABAMENTO ESMALTADO, AMBIENTE INTERNO, PADRÃO EXTRA, DIMENSÃO DA PEÇA ATÉ 2025 CM2, PEIV, ASSENTAMENTO COM ARGAMASSA INDUSTRIALIZADA, INCLUSIVE REJUNTAMENTO | M2 | 1.8 | 1.8 | AREA
631 |  | ED-9081 | REVESTIMENTO COM CERÂMICA APLICADO EM PAREDE ,ACABAMENTO ESMALTADO, AMBIENTE INTERNO/ EXTERNO, PADRÃO EXTRA, DIMENSÃO DA PEÇA ATÉ 2025CM2, PEIIII, ASSENTAMENTO COM ARGAMASSA INDUSTRIALIZADA, INCLUSIVE REJUNTAMENTO | M2 | 14.31 | 5,4*3-(0,9*2,1) | AREA - ABERTURAS
632 |  | SOL-GRA-005 | SOLEIRA DE GRANITO CINZA ANDORINHA E = 2 CM | M2 | 0.105 | 0,7*0,15 | AREA
633 | DML | PIS-CER-010 | REVESTIMENTO COM CERÂMICA APLICADO EM PISO, ACABAMENTO ESMALTADO, AMBIENTE INTERNO, PADRÃO EXTRA, DIMENSÃO DA PEÇA ATÉ 2025 CM2, PEIV, ASSENTAMENTO COM ARGAMASSA INDUSTRIALIZADA, INCLUSIVE REJUNTAMENTO | M2 | 3.25 | 3.25 | AREA
634 |  | ED-9081 | REVESTIMENTO COM CERÂMICA APLICADO EM PAREDE ,ACABAMENTO ESMALTADO, AMBIENTE INTERNO/ EXTERNO, PADRÃO EXTRA, DIMENSÃO DA PEÇA ATÉ 2025CM2, PEIIII, ASSENTAMENTO COM ARGAMASSA INDUSTRIALIZADA, INCLUSIVE REJUNTAMENTO | M2 | 20.61 | 7,45*3-(0,6*0,8)-(0,6*2,1) | AREA - ABERTURAS
635 |  | SOL-GRA-005 | SOLEIRA DE GRANITO CINZA ANDORINHA E = 2 CM | M2 | 0.09 | 0,6*0,15 | AREA
636 | I.S FUNC MASC | PIS-CER-010 | REVESTIMENTO COM CERÂMICA APLICADO EM PISO, ACABAMENTO ESMALTADO, AMBIENTE INTERNO, PADRÃO EXTRA, DIMENSÃO DA PEÇA ATÉ 2025 CM2, PEIV, ASSENTAMENTO COM ARGAMASSA INDUSTRIALIZADA, INCLUSIVE REJUNTAMENTO | M2 | 4.2 | 4.2 | AREA
637 |  | ED-9081 | REVESTIMENTO COM CERÂMICA APLICADO EM PAREDE ,ACABAMENTO ESMALTADO, AMBIENTE INTERNO/ EXTERNO, PADRÃO EXTRA, DIMENSÃO DA PEÇA ATÉ 2025CM2, PEIIII, ASSENTAMENTO COM ARGAMASSA INDUSTRIALIZADA, INCLUSIVE REJUNTAMENTO | M2 | 22.41 | 8,26*3-(0,9*2,1)-(0,6*0,8) | AREA - ABERTURAS
638 |  | SOL-GRA-005 | SOLEIRA DE GRANITO CINZA ANDORINHA E = 2 CM | M2 | 0.135 | 0,9*0,15 | AREA
639 | I.S FUNC FEM | PIS-CER-010 | REVESTIMENTO COM CERÂMICA APLICADO EM PISO, ACABAMENTO ESMALTADO, AMBIENTE INTERNO, PADRÃO EXTRA, DIMENSÃO DA PEÇA ATÉ 2025 CM2, PEIV, ASSENTAMENTO COM ARGAMASSA INDUSTRIALIZADA, INCLUSIVE REJUNTAMENTO | M2 | 4.2 | 4.2 | AREA
640 |  | ED-9081 | REVESTIMENTO COM CERÂMICA APLICADO EM PAREDE ,ACABAMENTO ESMALTADO, AMBIENTE INTERNO/ EXTERNO, PADRÃO EXTRA, DIMENSÃO DA PEÇA ATÉ 2025CM2, PEIIII, ASSENTAMENTO COM ARGAMASSA INDUSTRIALIZADA, INCLUSIVE REJUNTAMENTO | M2 | 22.41 | 8,26*3-(0,9*2,1)-(0,6*0,8) | AREA - ABERTURAS
641 |  | SOL-GRA-005 | SOLEIRA DE GRANITO CINZA ANDORINHA E = 2 CM | M2 | 0.135 | 0,9*0,15 | AREA
642 | I.S FUNC MASC - 2° PAVIMENTO | PIS-CER-010 | REVESTIMENTO COM CERÂMICA APLICADO EM PISO, ACABAMENTO ESMALTADO, AMBIENTE INTERNO, PADRÃO EXTRA, DIMENSÃO DA PEÇA ATÉ 2025 CM2, PEIV, ASSENTAMENTO COM ARGAMASSA INDUSTRIALIZADA, INCLUSIVE REJUNTAMENTO | M2 | 4.2 | 4.2 | AREA
643 |  | ED-9081 | REVESTIMENTO COM CERÂMICA APLICADO EM PAREDE ,ACABAMENTO ESMALTADO, AMBIENTE INTERNO/ EXTERNO, PADRÃO EXTRA, DIMENSÃO DA PEÇA ATÉ 2025CM2, PEIIII, ASSENTAMENTO COM ARGAMASSA INDUSTRIALIZADA, INCLUSIVE REJUNTAMENTO | M2 | 22.41 | 8,26*3-(0,9*2,1)-(0,6*0,8) | AREA - ABERTURAS
644 |  | SOL-GRA-005 | SOLEIRA DE GRANITO CINZA ANDORINHA E = 2 CM | M2 | 0.135 | 0,9*0,15 | AREA
645 | I.S FUNC FEM - 2° PAVIMENTO | PIS-CER-010 | REVESTIMENTO COM CERÂMICA APLICADO EM PISO, ACABAMENTO ESMALTADO, AMBIENTE INTERNO, PADRÃO EXTRA, DIMENSÃO DA PEÇA ATÉ 2025 CM2, PEIV, ASSENTAMENTO COM ARGAMASSA INDUSTRIALIZADA, INCLUSIVE REJUNTAMENTO | M2 | 4.2 | 4.2 | AREA
646 |  | ED-9081 | REVESTIMENTO COM CERÂMICA APLICADO EM PAREDE ,ACABAMENTO ESMALTADO, AMBIENTE INTERNO/ EXTERNO, PADRÃO EXTRA, DIMENSÃO DA PEÇA ATÉ 2025CM2, PEIIII, ASSENTAMENTO COM ARGAMASSA INDUSTRIALIZADA, INCLUSIVE REJUNTAMENTO | M2 | 22.41 | 8,26*3-(0,9*2,1)-(0,6*0,8) | AREA - ABERTURAS
647 |  | SOL-GRA-005 | SOLEIRA DE GRANITO CINZA ANDORINHA E = 2 CM | M2 | 0.135 | 0,9*0,15 | AREA
648 | A.R.S INFECTANTE | PIS-CER-010 | REVESTIMENTO COM CERÂMICA APLICADO EM PISO, ACABAMENTO ESMALTADO, AMBIENTE INTERNO, PADRÃO EXTRA, DIMENSÃO DA PEÇA ATÉ 2025 CM2, PEIV, ASSENTAMENTO COM ARGAMASSA INDUSTRIALIZADA, INCLUSIVE REJUNTAMENTO | M2 | 5.79 | 5.79 | AREA
649 |  | ED-9081 | REVESTIMENTO COM CERÂMICA APLICADO EM PAREDE ,ACABAMENTO ESMALTADO, AMBIENTE INTERNO/ EXTERNO, PADRÃO EXTRA, DIMENSÃO DA PEÇA ATÉ 2025CM2, PEIIII, ASSENTAMENTO COM ARGAMASSA INDUSTRIALIZADA, INCLUSIVE REJUNTAMENTO | M2 | 26.82 | (9,64*3)-(1*2,1) | AREA - ABERTURAS
650 |  | SOL-GRA-005 | SOLEIRA DE GRANITO CINZA ANDORINHA E = 2 CM | M2 | 0.15 | 1*0,15 | AREA
651 | A.R.S NÃO INFECTANTE | PIS-CER-010 | REVESTIMENTO COM CERÂMICA APLICADO EM PISO, ACABAMENTO ESMALTADO, AMBIENTE INTERNO, PADRÃO EXTRA, DIMENSÃO DA PEÇA ATÉ 2025 CM2, PEIV, ASSENTAMENTO COM ARGAMASSA INDUSTRIALIZADA, INCLUSIVE REJUNTAMENTO | M2 | 6.61 | 6.61 | AREA
652 |  | ED-9081 | REVESTIMENTO COM CERÂMICA APLICADO EM PAREDE ,ACABAMENTO ESMALTADO, AMBIENTE INTERNO/ EXTERNO, PADRÃO EXTRA, DIMENSÃO DA PEÇA ATÉ 2025CM2, PEIIII, ASSENTAMENTO COM ARGAMASSA INDUSTRIALIZADA, INCLUSIVE REJUNTAMENTO | M2 | 28.98 | (10,36*3)-(1*2,1) | AREA - ABERTURAS
653 |  | SOL-GRA-005 | SOLEIRA DE GRANITO CINZA ANDORINHA E = 2 CM | M2 | 0.15 | 1*0,15 | AREA
654 | A.R.S RECICLÁVEIS | PIS-CER-010 | REVESTIMENTO COM CERÂMICA APLICADO EM PISO, ACABAMENTO ESMALTADO, AMBIENTE INTERNO, PADRÃO EXTRA, DIMENSÃO DA PEÇA ATÉ 2025 CM2, PEIV, ASSENTAMENTO COM ARGAMASSA INDUSTRIALIZADA, INCLUSIVE REJUNTAMENTO | M2 | 6.77 | 6.77 | AREA
655 |  | ED-9081 | REVESTIMENTO COM CERÂMICA APLICADO EM PAREDE ,ACABAMENTO ESMALTADO, AMBIENTE INTERNO/ EXTERNO, PADRÃO EXTRA, DIMENSÃO DA PEÇA ATÉ 2025CM2, PEIIII, ASSENTAMENTO COM ARGAMASSA INDUSTRIALIZADA, INCLUSIVE REJUNTAMENTO | M2 | 29.43 | (10,51*3)-(1*2,1) | AREA - ABERTURAS
656 |  | SOL-GRA-005 | SOLEIRA DE GRANITO CINZA ANDORINHA E = 2 CM | M2 | 0.15 | 1*0,15 | AREA
657 | SALA DE ESPERA (EM FRENTE A EMERGÊNCIA) | PIS-MIT-020 | PISOEMGRANILITE/ MARMORITE, ESP.8MM ,ACABAMENTO LAVADO TIPO FULGET, CORNATURAL, MODULAÇÃO DE 1X1 M ,INCLUSO JUNTA PLÁSTICA | M2 | 12.39 | 12.39 | AREA
658 |  | ROD-MIT-011 | RODAPÉ EM GRANILITE/MARMORITE, ACABAMENTO POLIDO, COR CINZA, ALTURA 10CM, INCLUSIVE POLIMENTO | M | 13.44 | (7,65*2+1,62*2)-(1)*2-(2*0,75)-(2*0,8) | AREA - ABERTURAS
659 | HALL/ ESPERA (EM FRENDE AO I.S PÚBLIO E A RECEPÇÃO) | PIS-MIT-020 | PISOEMGRANILITE/ MARMORITE, ESP.8MM ,ACABAMENTO LAVADO TIPO FULGET, CORNATURAL, MODULAÇÃO DE 1X1 M ,INCLUSO JUNTA PLÁSTICA | M2 | 36.12 | 36.12 | AREA
660 |  | ROD-MIT-011 | RODAPÉ EM GRANILITE/MARMORITE, ACABAMENTO POLIDO, COR CINZA, ALTURA 10CM, INCLUSIVE POLIMENTO | M | 31.41 | (39,01)-(0,9)*3-(2*0,75)-(2*0,8)-(2*0,9) | AREA - ABERTURAS
661 | RECEPÇÃO | PIS-MIT-020 | PISOEMGRANILITE/ MARMORITE, ESP.8MM ,ACABAMENTO LAVADO TIPO FULGET, CORNATURAL, MODULAÇÃO DE 1X1 M ,INCLUSO JUNTA PLÁSTICA | M2 | 5.42 | 5.42 | AREA
662 |  | ROD-MIT-011 | RODAPÉ EM GRANILITE/MARMORITE, ACABAMENTO POLIDO, COR CINZA, ALTURA 10CM, INCLUSIVE POLIMENTO | M | 8.518 | 9,318-(0,8) | AREA - ABERTURAS
663 | ARQUIVO | PIS-MIT-020 | PISOEMGRANILITE/ MARMORITE, ESP.8MM ,ACABAMENTO LAVADO TIPO FULGET, CORNATURAL, MODULAÇÃO DE 1X1 M ,INCLUSO JUNTA PLÁSTICA | M2 | 8.18 | 8.18 | AREA
664 |  | ROD-MIT-011 | RODAPÉ EM GRANILITE/MARMORITE, ACABAMENTO POLIDO, COR CINZA, ALTURA 10CM, INCLUSIVE POLIMENTO | M | 10.916 | 11,716-(0,8) | AREA - ABERTURAS
665 | DESCANSO MEDICOS | PIS-MIT-020 | PISOEMGRANILITE/ MARMORITE, ESP.8MM ,ACABAMENTO LAVADO TIPO FULGET, CORNATURAL, MODULAÇÃO DE 1X1 M ,INCLUSO JUNTA PLÁSTICA | M2 | 12.3 | 12.3 | AREA
666 |  | ROD-MIT-011 | RODAPÉ EM GRANILITE/MARMORITE, ACABAMENTO POLIDO, COR CINZA, ALTURA 10CM, INCLUSIVE POLIMENTO | M | 13.53 | ((14,33)-(0,8)) | AREA - ABERTURAS
667 | DESCANSO ENFERMAGEM | PIS-MIT-020 | PISOEMGRANILITE/ MARMORITE, ESP.8MM ,ACABAMENTO LAVADO TIPO FULGET, CORNATURAL, MODULAÇÃO DE 1X1 M ,INCLUSO JUNTA PLÁSTICA | M2 | 13.81 | 13.81 | AREA
668 |  | ROD-MIT-011 | RODAPÉ EM GRANILITE/MARMORITE, ACABAMENTO POLIDO, COR CINZA, ALTURA 10CM, INCLUSIVE POLIMENTO | M | 14.442 | ((15,242)-(0,8)) | AREA - ABERTURAS
669 | TRANSPORTES | PIS-MIT-020 | PISOEMGRANILITE/ MARMORITE, ESP.8MM ,ACABAMENTO LAVADO TIPO FULGET, CORNATURAL, MODULAÇÃO DE 1X1 M ,INCLUSO JUNTA PLÁSTICA | M2 | 10.83 | 10.83 | AREA
670 |  | ROD-MIT-011 | RODAPÉ EM GRANILITE/MARMORITE, ACABAMENTO POLIDO, COR CINZA, ALTURA 10CM, INCLUSIVE POLIMENTO | M | 12.64 | (13,44)-(0,8) | AREA - ABERTURAS
671 | DÉPOSITO AO LADO DO DML | PIS-MIT-020 | PISOEMGRANILITE/ MARMORITE, ESP.8MM ,ACABAMENTO LAVADO TIPO FULGET, CORNATURAL, MODULAÇÃO DE 1X1 M ,INCLUSO JUNTA PLÁSTICA | M2 | 7.11 | 7.11 | AREA
672 |  | ROD-MIT-011 | RODAPÉ EM GRANILITE/MARMORITE, ACABAMENTO POLIDO, COR CINZA, ALTURA 10CM, INCLUSIVE POLIMENTO | M | 9.996 | (10,796)-(0,8) | AREA - ABERTURAS
673 | EMERGÊNCIA | PIS-MIT-020 | PISOEMGRANILITE/ MARMORITE, ESP.8MM ,ACABAMENTO LAVADO TIPO FULGET, CORNATURAL, MODULAÇÃO DE 1X1 M ,INCLUSO JUNTA PLÁSTICA | M2 | 23.83 | 23.83 | AREA
674 |  | ROD-MIT-011 | RODAPÉ EM GRANILITE/MARMORITE, ACABAMENTO POLIDO, COR CINZA, ALTURA 10CM, INCLUSIVE POLIMENTO | M | 20.53 | (21,53)-(1) | AREA - ABERTURAS
675 | SALA DE CURATIVOS | PIS-MIT-020 | PISOEMGRANILITE/ MARMORITE, ESP.8MM ,ACABAMENTO LAVADO TIPO FULGET, CORNATURAL, MODULAÇÃO DE 1X1 M ,INCLUSO JUNTA PLÁSTICA | M2 | 13.09 | 13.09 | AREA
676 |  | ROD-MIT-011 | RODAPÉ EM GRANILITE/MARMORITE, ACABAMENTO POLIDO, COR CINZA, ALTURA 10CM, INCLUSIVE POLIMENTO | M | 14.13 | (15,13)-(1) | AREA - ABERTURAS
677 | CIRCULAÇÃO (NÍVEL TERREO) - INCLUSO O HALL/ ESCADA | PIS-MIT-020 | PISOEMGRANILITE/ MARMORITE, ESP.8MM ,ACABAMENTO LAVADO TIPO FULGET, CORNATURAL, MODULAÇÃO DE 1X1 M ,INCLUSO JUNTA PLÁSTICA | M2 | 72.72 | 72.72 | AREA
678 |  | ROD-MIT-011 | RODAPÉ EM GRANILITE/MARMORITE, ACABAMENTO POLIDO, COR CINZA, ALTURA 10CM, INCLUSIVE POLIMENTO | M | 67.13 | 86,23-(20*0,8)-1,5-1,6 | AREA - ABERTURAS
679 | CIRCULAÇÃO - 2° PAVIMENTO NA ÁREA DE AMPLIAÇÃO DA EDIFICAÇÃO ATÉ A DIVISA COM A CONSTRUÇÃO JÁ EXISTENTE - INCLUSO HALL/ ESCADA | PIS-CER-010 | REVESTIMENTO COM CERÂMICA APLICADO EM PISO, ACABAMENTO ESMALTADO, AMBIENTE INTERNO, PADRÃO EXTRA, DIMENSÃO DA PEÇA ATÉ 2025 CM2, PEIV, ASSENTAMENTO COM ARGAMASSA INDUSTRIALIZADA, INCLUSIVE REJUNTAMENTO | M2 | 46.4 | 46.4 | AREA
680 |  | ROD-CER-005 | RODAPÉCOMREVESTIMENTOEMCERÂMICAESMALTADACOMERCIAL,ALTURA10CM,PEIIV,ASSENTAMENTOCOMARGAMASSA INDUSTRIALIZADA, INCLUSIVE REJUNTAMENTO | M | 40.453 | 42,06-1,607 | AREA - ABERTURAS
681 | SALA MEDICAÇÃO | PIS-MIT-020 | PISOEMGRANILITE/ MARMORITE, ESP.8MM ,ACABAMENTO LAVADO TIPO FULGET, CORNATURAL, MODULAÇÃO DE 1X1 M ,INCLUSO JUNTA PLÁSTICA | M2 | 5.38 | 5.38 | AREA
682 |  | ROD-MIT-011 | RODAPÉ EM GRANILITE/MARMORITE, ACABAMENTO POLIDO, COR CINZA, ALTURA 10CM, INCLUSIVE POLIMENTO | M | 8.478 | (9,278)-(0,8) | AREA - ABERTURAS
683 | SALA INALAÇÃO | PIS-MIT-020 | PISOEMGRANILITE/ MARMORITE, ESP.8MM ,ACABAMENTO LAVADO TIPO FULGET, CORNATURAL, MODULAÇÃO DE 1X1 M ,INCLUSO JUNTA PLÁSTICA | M2 | 4.79 | 4.79 | AREA
684 |  | ROD-MIT-011 | RODAPÉ EM GRANILITE/MARMORITE, ACABAMENTO POLIDO, COR CINZA, ALTURA 10CM, INCLUSIVE POLIMENTO | M | 7.982 | (8,782)-(0,8) | AREA - ABERTURAS
685 | TRIAGEM | PIS-MIT-020 | PISOEMGRANILITE/ MARMORITE, ESP.8MM ,ACABAMENTO LAVADO TIPO FULGET, CORNATURAL, MODULAÇÃO DE 1X1 M ,INCLUSO JUNTA PLÁSTICA | M2 | 12.53 | 12.53 | AREA
686 |  | ROD-MIT-011 | RODAPÉ EM GRANILITE/MARMORITE, ACABAMENTO POLIDO, COR CINZA, ALTURA 10CM, INCLUSIVE POLIMENTO | M | 12.68 | (14,28)-(0,8)*2 | AREA - ABERTURAS
687 | CONSULTÓRIO MÉDICO 1 | PIS-MIT-020 | PISOEMGRANILITE/ MARMORITE, ESP.8MM ,ACABAMENTO LAVADO TIPO FULGET, CORNATURAL, MODULAÇÃO DE 1X1 M ,INCLUSO JUNTA PLÁSTICA | M2 | 9.93 | 9.93 | AREA
688 |  | ROD-MIT-011 | RODAPÉ EM GRANILITE/MARMORITE, ACABAMENTO POLIDO, COR CINZA, ALTURA 10CM, INCLUSIVE POLIMENTO | M | 13.262 | (14,062)-(0,8) | AREA - ABERTURAS
689 | CONSULTÓRIO MÉDICO 2 | PIS-MIT-020 | PISOEMGRANILITE/ MARMORITE, ESP.8MM ,ACABAMENTO LAVADO TIPO FULGET, CORNATURAL, MODULAÇÃO DE 1X1 M ,INCLUSO JUNTA PLÁSTICA | M2 | 12.17 | 12.17 | AREA
690 |  | ROD-MIT-011 | RODAPÉ EM GRANILITE/MARMORITE, ACABAMENTO POLIDO, COR CINZA, ALTURA 10CM, INCLUSIVE POLIMENTO | M | 13.308 | (14,108)-(0,8) | AREA - ABERTURAS
691 | CONSULTÓRIO MÉDICO 3 | PIS-MIT-020 | PISOEMGRANILITE/ MARMORITE, ESP.8MM ,ACABAMENTO LAVADO TIPO FULGET, CORNATURAL, MODULAÇÃO DE 1X1 M ,INCLUSO JUNTA PLÁSTICA | M2 | 15.5 | 15.5 | AREA
692 |  | ROD-MIT-011 | RODAPÉ EM GRANILITE/MARMORITE, ACABAMENTO POLIDO, COR CINZA, ALTURA 10CM, INCLUSIVE POLIMENTO | M | 18.88 | (19,68)-(0,8) | AREA - ABERTURAS
693 | OBSERVAÇÃO | PIS-MIT-020 | PISOEMGRANILITE/ MARMORITE, ESP.8MM ,ACABAMENTO LAVADO TIPO FULGET, CORNATURAL, MODULAÇÃO DE 1X1 M ,INCLUSO JUNTA PLÁSTICA | M2 | 36.75 | 36.75 | AREA
694 |  | ROD-MIT-011 | RODAPÉ EM GRANILITE/MARMORITE, ACABAMENTO POLIDO, COR CINZA, ALTURA 10CM, INCLUSIVE POLIMENTO | M2 | 21.28 | (24,58)-(0,9)*2-(2*0,75) | AREA - ABERTURAS
695 | MARCAÇÃO DE EXAMES | PIS-MIT-020 | PISOEMGRANILITE/ MARMORITE, ESP.8MM ,ACABAMENTO LAVADO TIPO FULGET, CORNATURAL, MODULAÇÃO DE 1X1 M ,INCLUSO JUNTA PLÁSTICA | M | 12.06 | 12.06 | AREA
696 |  | ROD-MIT-011 | RODAPÉ EM GRANILITE/MARMORITE, ACABAMENTO POLIDO, COR CINZA, ALTURA 10CM, INCLUSIVE POLIMENTO | M2 | 13.15 | (14,05)-(0,9) | AREA - ABERTURAS
697 | SALA DE UTILIDADES (EXPURGO) | PIS-MIT-020 | PISOEMGRANILITE/ MARMORITE, ESP.8MM ,ACABAMENTO LAVADO TIPO FULGET, CORNATURAL, MODULAÇÃO DE 1X1 M ,INCLUSO JUNTA PLÁSTICA | M2 | 5.83 | 5.83 | AREA
698 |  | ROD-MIT-011 | RODAPÉ EM GRANILITE/MARMORITE, ACABAMENTO POLIDO, COR CINZA, ALTURA 10CM, INCLUSIVE POLIMENTO | M | 8.062 | (9,662)-(0,8)*2 | AREA - ABERTURAS
699 | SALA DE PREPARO | PIS-MIT-020 | PISOEMGRANILITE/ MARMORITE, ESP.8MM ,ACABAMENTO LAVADO TIPO FULGET, CORNATURAL, MODULAÇÃO DE 1X1 M ,INCLUSO JUNTA PLÁSTICA | M2 | 3.71 | 3.71 | AREA
700 |  | ROD-MIT-011 | RODAPÉ EM GRANILITE/MARMORITE, ACABAMENTO POLIDO, COR CINZA, ALTURA 10CM, INCLUSIVE POLIMENTO | M | 7.14 | (7,94)-(0,8) | AREA - ABERTURAS
701 | MATERIAL ESTERELIZADO | PIS-MIT-020 | PISOEMGRANILITE/ MARMORITE, ESP.8MM ,ACABAMENTO LAVADO TIPO FULGET, CORNATURAL, MODULAÇÃO DE 1X1 M ,INCLUSO JUNTA PLÁSTICA | M2 | 3.99 | 3.99 | AREA
702 |  | ROD-MIT-011 | RODAPÉ EM GRANILITE/MARMORITE, ACABAMENTO POLIDO, COR CINZA, ALTURA 10CM, INCLUSIVE POLIMENTO | M | 7.514 | 8,314-(0,8) | AREA - ABERTURAS
703 | ESQUADRILHA
704 | J1 (I.S FUNC FEM) | SEDS-ESQ-030 | JANELA DE FERRO - PADRÃO SEDS | M2 | 0.48 | (0,6*0,8) | AREA
705 | J1 (I.S FUNC FEM) | VID-FAN-010 | VIDROIMPRESSO(FANTASIA)TIPOCANELADOOUMARTELADOINCOLOR,ESP.3MMOU4MM,INCLUSIVEFIXAÇÃOEVEDAÇÃOCOMGUARNIÇÃO/GAXETADEBORRACHANEOPREME,FORNECIMENTO E INSTALAÇÃO, EXCLUSIVE CAIXILHO/PERFIL | M2 | 0.48 | (0,6*0,8) | AREA
706 | J1 (I.S FUNC FEM) - ENQUADRAMENTO | REV-REB-005 | REBOCOCOMARGAMASSA,TRAÇO1:7(CIMENTOEAREIA),ESP.20MM, APLICAÇÃO MANUAL, PREPARO MECÂNICO | M2 | 0.42 | (2*0,6+2*0,8)*0,15 | PERIMETRO * ESPESSURA
707 | J1 (I.S FUNC MASC) | SEDS-ESQ-030 | JANELA DE FERRO - PADRÃO SEDS | M2 | 0.48 | (0,6*0,8) | AREA
708 | J1 (I.S FUNC MASC) | VID-FAN-010 | VIDROIMPRESSO(FANTASIA)TIPOCANELADOOUMARTELADOINCOLOR,ESP.3MMOU4MM,INCLUSIVEFIXAÇÃOEVEDAÇÃOCOMGUARNIÇÃO/GAXETADEBORRACHANEOPREME,FORNECIMENTO E INSTALAÇÃO, EXCLUSIVE CAIXILHO/PERFIL | M2 | 0.48 | (0,6*0,8) | AREA
709 | J1 (I.S FUNC MASC) - ENQUADRAMENTO | REV-REB-005 | REBOCOCOMARGAMASSA,TRAÇO1:7(CIMENTOEAREIA),ESP.20MM, APLICAÇÃO MANUAL, PREPARO MECÂNICO | M2 | 0.42 | (2*0,6+2*0,8)*0,15 | PERIMETRO * ESPESSURA
710 | J1 (I.S MASC) | SEDS-ESQ-030 | JANELA DE FERRO - PADRÃO SEDS | M2 | 0.48 | (0,6*0,8) | AREA
711 | J1 (I.S MASC) | VID-FAN-010 | VIDROIMPRESSO(FANTASIA)TIPOCANELADOOUMARTELADOINCOLOR,ESP.3MMOU4MM,INCLUSIVEFIXAÇÃOEVEDAÇÃOCOMGUARNIÇÃO/GAXETADEBORRACHANEOPREME,FORNECIMENTO E INSTALAÇÃO, EXCLUSIVE CAIXILHO/PERFIL | M2 | 0.48 | (0,6*0,8) | AREA
712 | J1 (I.S MASC) - ENQUADRAMENTO | REV-REB-005 | REBOCOCOMARGAMASSA,TRAÇO1:7(CIMENTOEAREIA),ESP.20MM, APLICAÇÃO MANUAL, PREPARO MECÂNICO | M2 | 0.42 | (2*0,6+2*0,8)*0,15 | PERIMETRO * ESPESSURA
713 | J1 (I.S FEM) | SEDS-ESQ-030 | JANELA DE FERRO - PADRÃO SEDS | M2 | 0.48 | (0,6*0,8) | AREA
714 | J1 (I.S FEM) | VID-FAN-010 | VIDROIMPRESSO(FANTASIA)TIPOCANELADOOUMARTELADOINCOLOR,ESP.3MMOU4MM,INCLUSIVEFIXAÇÃOEVEDAÇÃOCOMGUARNIÇÃO/GAXETADEBORRACHANEOPREME,FORNECIMENTO E INSTALAÇÃO, EXCLUSIVE CAIXILHO/PERFIL | M2 | 0.48 | (0,6*0,8) | AREA
715 | J1 (I.S FEM) - ENQUADRAMENTO | REV-REB-005 | REBOCOCOMARGAMASSA,TRAÇO1:7(CIMENTOEAREIA),ESP.20MM, APLICAÇÃO MANUAL, PREPARO MECÂNICO | M2 | 0.42 | (2*0,6+2*0,8)*0,15 | PERIMETRO * ESPESSURA
716 | J1 (I.S FUNC FEM) - 2° PAVIMENTO | SEDS-ESQ-030 | JANELA DE FERRO - PADRÃO SEDS | M2 | 0.48 | (0,6*0,8) | AREA
717 | J1 (I.S FUNC FEM) - 2° PAVIMENTO | VID-FAN-010 | VIDROIMPRESSO(FANTASIA)TIPOCANELADOOUMARTELADOINCOLOR,ESP.3MMOU4MM,INCLUSIVEFIXAÇÃOEVEDAÇÃOCOMGUARNIÇÃO/GAXETADEBORRACHANEOPREME,FORNECIMENTO E INSTALAÇÃO, EXCLUSIVE CAIXILHO/PERFIL | M2 | 0.48 | (0,6*0,8) | AREA
718 | J1 (I.S FUNC FEM) - ENQUADRAMENTO - 2° PAVIMENTO | REV-REB-005 | REBOCOCOMARGAMASSA,TRAÇO1:7(CIMENTOEAREIA),ESP.20MM, APLICAÇÃO MANUAL, PREPARO MECÂNICO | M2 | 0.42 | (2*0,6+2*0,8)*0,15 | PERIMETRO * ESPESSURA
719 | J1 (I.S FUNC MASC) - 2° PAVIMENTO | SEDS-ESQ-030 | JANELA DE FERRO - PADRÃO SEDS | M2 | 0.48 | (0,6*0,8) | AREA
720 | J1 (I.S FUNC MASC) - 2° PAVIMENTO | VID-FAN-010 | VIDROIMPRESSO(FANTASIA)TIPOCANELADOOUMARTELADOINCOLOR,ESP.3MMOU4MM,INCLUSIVEFIXAÇÃOEVEDAÇÃOCOMGUARNIÇÃO/GAXETADEBORRACHANEOPREME,FORNECIMENTO E INSTALAÇÃO, EXCLUSIVE CAIXILHO/PERFIL | M2 | 0.48 | (0,6*0,8) | AREA
721 | J1 (I.S FUNC MASC) - ENQUADRAMENTO - 2° PAVIMENTO | REV-REB-005 | REBOCOCOMARGAMASSA,TRAÇO1:7(CIMENTOEAREIA),ESP.20MM, APLICAÇÃO MANUAL, PREPARO MECÂNICO | M2 | 0.42 | (2*0,6+2*0,8)*0,15 | PERIMETRO * ESPESSURA
722 | J2 - ESCADA NOVA | SEDS-ESQ-030 | JANELA DE FERRO - PADRÃO SEDS | M2 | 0.64 | (0,8*0,8) | AREA
723 | J2 - ESCADA NOVA | VID-FAN-010 | VIDROIMPRESSO(FANTASIA)TIPOCANELADOOUMARTELADOINCOLOR,ESP.3MMOU4MM,INCLUSIVEFIXAÇÃOEVEDAÇÃOCOMGUARNIÇÃO/GAXETADEBORRACHANEOPREME,FORNECIMENTO E INSTALAÇÃO, EXCLUSIVE CAIXILHO/PERFIL | M2 | 0.64 | (0,8*0,8) | AREA
724 | J2 - ESCADA NOVA - ENQUADRAMENTO | REV-REB-005 | REBOCOCOMARGAMASSA,TRAÇO1:7(CIMENTOEAREIA),ESP.20MM, APLICAÇÃO MANUAL, PREPARO MECÂNICO | M2 | 0.48 | (2*0,8+2*0,8)*0,15 | PERIMETRO * ESPESSURA
725 | J2 - QUARTINHO ABAIXO DO DEPOSITO | SEDS-ESQ-030 | JANELA DE FERRO - PADRÃO SEDS | M2 | 0.64 | (0,8*0,8) | AREA
726 | J2 - QUARTINHO ABAIXO DO DEPOSITO | VID-FAN-010 | VIDROIMPRESSO(FANTASIA)TIPOCANELADOOUMARTELADOINCOLOR,ESP.3MMOU4MM,INCLUSIVEFIXAÇÃOEVEDAÇÃOCOMGUARNIÇÃO/GAXETADEBORRACHANEOPREME,FORNECIMENTO E INSTALAÇÃO, EXCLUSIVE CAIXILHO/PERFIL | M2 | 0.64 | (0,8*0,8) | AREA
727 | J2 - QUARTINHO ABAIXO DO DEPOSITO - ENQUADRAMENTO | REV-REB-005 | REBOCOCOMARGAMASSA,TRAÇO1:7(CIMENTOEAREIA),ESP.20MM, APLICAÇÃO MANUAL, PREPARO MECÂNICO | M2 | 0.48 | (2*0,8+2*0,8)*0,15 | PERIMETRO * ESPESSURA
728 | J3 - I.S PÚBLIC FEM | SEDS-ESQ-030 | JANELA DE FERRO - PADRÃO SEDS | M2 | 0.8 | (1*0,8) | AREA
729 | J3 - I.S PÚBLIC FEM | VID-FAN-010 | VIDROIMPRESSO(FANTASIA)TIPOCANELADOOUMARTELADOINCOLOR,ESP.3MMOU4MM,INCLUSIVEFIXAÇÃOEVEDAÇÃOCOMGUARNIÇÃO/GAXETADEBORRACHANEOPREME,FORNECIMENTO E INSTALAÇÃO, EXCLUSIVE CAIXILHO/PERFIL | M2 | 0.8 | (1*0,8) | AREA
730 | J3 - I.S PÚBLIC FEM - ENQUADRAMENTO | REV-REB-005 | REBOCOCOMARGAMASSA,TRAÇO1:7(CIMENTOEAREIA),ESP.20MM, APLICAÇÃO MANUAL, PREPARO MECÂNICO | M2 | 0.54 | (2*1+2*0,8)*0,15 | PERIMETRO * ESPESSURA
731 | J3 - I.S PÚBLIC MASC | SEDS-ESQ-030 | JANELA DE FERRO - PADRÃO SEDS | M2 | 0.8 | (1*0,8) | AREA
732 | J3 - I.S PÚBLIC MASC | VID-FAN-010 | VIDROIMPRESSO(FANTASIA)TIPOCANELADOOUMARTELADOINCOLOR,ESP.3MMOU4MM,INCLUSIVEFIXAÇÃOEVEDAÇÃOCOMGUARNIÇÃO/GAXETADEBORRACHANEOPREME,FORNECIMENTO E INSTALAÇÃO, EXCLUSIVE CAIXILHO/PERFIL | M2 | 0.8 | (1*0,8) | AREA
733 | J3 - I.S PÚBLIC MASC - ENQUADRAMENTO | REV-REB-005 | REBOCOCOMARGAMASSA,TRAÇO1:7(CIMENTOEAREIA),ESP.20MM, APLICAÇÃO MANUAL, PREPARO MECÂNICO | M2 | 0.54 | (2*1+2*0,8)*0,15 | PERIMETRO * ESPESSURA
734 | J4 - RECEPÇÃO | SEDS-ESQ-030 | JANELA DE FERRO - PADRÃO SEDS | M2 | 1.44 | 1,2*1,2 | AREA
735 | J4 - RECEPÇÃO | VID-FAN-010 | VIDROIMPRESSO(FANTASIA)TIPOCANELADOOUMARTELADOINCOLOR,ESP.3MMOU4MM,INCLUSIVEFIXAÇÃOEVEDAÇÃOCOMGUARNIÇÃO/GAXETADEBORRACHANEOPREME,FORNECIMENTO E INSTALAÇÃO, EXCLUSIVE CAIXILHO/PERFIL | M2 | 1.44 | 1,2*1,2 | AREA
736 | J4 - RECEPÇÃO - ENQUADRAMENTO | REV-REB-005 | REBOCOCOMARGAMASSA,TRAÇO1:7(CIMENTOEAREIA),ESP.20MM, APLICAÇÃO MANUAL, PREPARO MECÂNICO | M2 | 0.72 | (2*1,2+2*1,2)*0,15 | PERIMETRO * ESPESSURA
737 | J6 - HALL ATRÁS DA EMERGÊNCIA | SEDS-ESQ-030 | JANELA DE FERRO - PADRÃO SEDS | M2 | 1.8 | 1,5*1,2 | AREA
738 | J6 - HALL ATRÁS DA EMERGÊNCIA | VID-FAN-010 | VIDROIMPRESSO(FANTASIA)TIPOCANELADOOUMARTELADOINCOLOR,ESP.3MMOU4MM,INCLUSIVEFIXAÇÃOEVEDAÇÃOCOMGUARNIÇÃO/GAXETADEBORRACHANEOPREME,FORNECIMENTO E INSTALAÇÃO, EXCLUSIVE CAIXILHO/PERFIL | M2 | 1.8 | 1,5*1,2 | AREA
739 | J6 - HALL ATRÁS DA EMERGÊNCIA - ENQUADRAMENTO | REV-REB-005 | REBOCOCOMARGAMASSA,TRAÇO1:7(CIMENTOEAREIA),ESP.20MM, APLICAÇÃO MANUAL, PREPARO MECÂNICO | M2 | 0.81 | (2*1,2+2*1,5)*0,15 | PERIMETRO * ESPESSURA
740 | J7 - GUICHÊ TRANSPORTES | SEDS-ESQ-030 | JANELA DE FERRO - PADRÃO SEDS | M2 | 2.52 | (1,8*1,4) | AREA
741 | J7 - GUICHÊ TRANSPORTES | VID-FAN-010 | VIDROIMPRESSO(FANTASIA)TIPOCANELADOOUMARTELADOINCOLOR,ESP.3MMOU4MM,INCLUSIVEFIXAÇÃOEVEDAÇÃOCOMGUARNIÇÃO/GAXETADEBORRACHANEOPREME,FORNECIMENTO E INSTALAÇÃO, EXCLUSIVE CAIXILHO/PERFIL | M2 | 2.52 | (1,8*1,4) | AREA
742 | J7 - GUICHÊ TRANSPORTES - ENQUADRAMENTO | REV-REB-005 | REBOCOCOMARGAMASSA,TRAÇO1:7(CIMENTOEAREIA),ESP.20MM, APLICAÇÃO MANUAL, PREPARO MECÂNICO | M2 | 0.96 | (2*1,8+2*1,4)*0,15 | PERIMETRO * ESPESSURA
743 | J7 - GUICHÊ MARCAÇÃO EXAMES | SEDS-ESQ-030 | JANELA DE FERRO - PADRÃO SEDS | M2 | 2.52 | (1,8*1,4) | AREA
744 | J7 - GUICHÊ MARCAÇÃO EXAMES | VID-FAN-010 | VIDROIMPRESSO(FANTASIA)TIPOCANELADOOUMARTELADOINCOLOR,ESP.3MMOU4MM,INCLUSIVEFIXAÇÃOEVEDAÇÃOCOMGUARNIÇÃO/GAXETADEBORRACHANEOPREME,FORNECIMENTO E INSTALAÇÃO, EXCLUSIVE CAIXILHO/PERFIL | M2 | 2.52 | (1,8*1,4) | AREA
745 | J7 - GUICHÊ MARCAÇÃO EXAMES - ENQUADRAMENTO | REV-REB-005 | REBOCOCOMARGAMASSA,TRAÇO1:7(CIMENTOEAREIA),ESP.20MM, APLICAÇÃO MANUAL, PREPARO MECÂNICO | M2 | 0.96 | (2*1,8+2*1,4)*0,15 | PERIMETRO * ESPESSURA
746 | J7 - OBSERVAÇÃO | SEDS-ESQ-030 | JANELA DE FERRO - PADRÃO SEDS | M2 | 2.52 | (1,8*1,4) | AREA
747 | J7 - OBSERVAÇÃO | VID-FAN-010 | VIDROIMPRESSO(FANTASIA)TIPOCANELADOOUMARTELADOINCOLOR,ESP.3MMOU4MM,INCLUSIVEFIXAÇÃOEVEDAÇÃOCOMGUARNIÇÃO/GAXETADEBORRACHANEOPREME,FORNECIMENTO E INSTALAÇÃO, EXCLUSIVE CAIXILHO/PERFIL | M2 | 2.52 | (1,8*1,4) | AREA
748 | J7 - OBSERVAÇÃO - ENQUADRAMENTO | REV-REB-005 | REBOCOCOMARGAMASSA,TRAÇO1:7(CIMENTOEAREIA),ESP.20MM, APLICAÇÃO MANUAL, PREPARO MECÂNICO | M2 | 0.96 | (2*1,8+2*1,4)*0,15 | PERIMETRO * ESPESSURA
749 | J8 - COPA/ COZINHA | SEDS-ESQ-030 | JANELA DE FERRO - PADRÃO SEDS | M2 | 2.925 | (1,95*1,5) | AREA
750 | J8 - COPA/ COZINHA | VID-FAN-010 | VIDROIMPRESSO(FANTASIA)TIPOCANELADOOUMARTELADOINCOLOR,ESP.3MMOU4MM,INCLUSIVEFIXAÇÃOEVEDAÇÃOCOMGUARNIÇÃO/GAXETADEBORRACHANEOPREME,FORNECIMENTO E INSTALAÇÃO, EXCLUSIVE CAIXILHO/PERFIL | M2 | 2.925 | (1,95*1,5) | AREA
751 | J8 - COPA/ COZINHA - ENQUADRAMENTO | REV-REB-005 | REBOCOCOMARGAMASSA,TRAÇO1:7(CIMENTOEAREIA),ESP.20MM, APLICAÇÃO MANUAL, PREPARO MECÂNICO | M2 | 1.035 | (2*1,95+2*1,5)*0,15 | PERIMETRO * ESPESSURA
752 | J8 - HALL ESCADA NOVA | SEDS-ESQ-030 | JANELA DE FERRO - PADRÃO SEDS | M2 | 2.925 | (1,95*1,5) | AREA
753 | J8 - HALL ESCADA NOVA | VID-FAN-010 | VIDROIMPRESSO(FANTASIA)TIPOCANELADOOUMARTELADOINCOLOR,ESP.3MMOU4MM,INCLUSIVEFIXAÇÃOEVEDAÇÃOCOMGUARNIÇÃO/GAXETADEBORRACHANEOPREME,FORNECIMENTO E INSTALAÇÃO, EXCLUSIVE CAIXILHO/PERFIL | M2 | 2.925 | (1,95*1,5) | AREA
754 | J8 - HALL ESCADA NOVA - ENQUADRAMENTO | REV-REB-005 | REBOCOCOMARGAMASSA,TRAÇO1:7(CIMENTOEAREIA),ESP.20MM, APLICAÇÃO MANUAL, PREPARO MECÂNICO | M2 | 1.035 | (2*1,95+2*1,5)*0,15 | PERIMETRO * ESPESSURA
755 | J8 - HALL ESCADA NOVA - 2° PAVIMENTO | SEDS-ESQ-030 | JANELA DE FERRO - PADRÃO SEDS | M2 | 2.925 | (1,95*1,5) | AREA
756 | J8 - HALL ESCADA NOVA - 2° PAVIMENTO | VID-FAN-010 | VIDROIMPRESSO(FANTASIA)TIPOCANELADOOUMARTELADOINCOLOR,ESP.3MMOU4MM,INCLUSIVEFIXAÇÃOEVEDAÇÃOCOMGUARNIÇÃO/GAXETADEBORRACHANEOPREME,FORNECIMENTO E INSTALAÇÃO, EXCLUSIVE CAIXILHO/PERFIL | M2 | 2.925 | (1,95*1,5) | AREA
757 | J8 - HALL ESCADA NOVA - 2° PAVIMENTO - ENQUADRAMENTO | REV-REB-005 | REBOCOCOMARGAMASSA,TRAÇO1:7(CIMENTOEAREIA),ESP.20MM, APLICAÇÃO MANUAL, PREPARO MECÂNICO | M2 | 1.035 | (2*1,95+2*1,5)*0,15 | PERIMETRO * ESPESSURA
758 | J9 (EMERGÊNCIA) | SEDS-ESQ-030 | JANELA DE FERRO - PADRÃO SEDS | M2 | 2.56 | 3,2*0,8 | AREA
759 | J9 (EMERGÊNCIA) | VID-FAN-010 | VIDROIMPRESSO(FANTASIA)TIPOCANELADOOUMARTELADOINCOLOR,ESP.3MMOU4MM,INCLUSIVEFIXAÇÃOEVEDAÇÃOCOMGUARNIÇÃO/GAXETADEBORRACHANEOPREME,FORNECIMENTO E INSTALAÇÃO, EXCLUSIVE CAIXILHO/PERFIL | M2 | 2.56 | 3,2*0,8 | AREA
760 | J9 (EMERGÊNCIA) - ENQUADRAMENTO | REV-REB-005 | REBOCOCOMARGAMASSA,TRAÇO1:7(CIMENTOEAREIA),ESP.20MM, APLICAÇÃO MANUAL, PREPARO MECÂNICO | M2 | 1.2 | (2*3,2+2*0,8)*0,15 | PERIMETRO * ESPESSURA
761 | P1 (TRIAGEM) | ESQ-POR-050 | PORTADEABRIR,MADEIRADELEIPRANCHETAPARAPINTURACOMPLETA 80 X 210 CM,COM FERRAGENS EM FERRO LATONADO | UND | 1 | 1 | QUANTITATIVO
762 | P1 (TRIAGEM) - ENQUADRAMENTO | REV-REB-005 | REBOCOCOMARGAMASSA,TRAÇO1:7(CIMENTOEAREIA),ESP.20MM, APLICAÇÃO MANUAL, PREPARO MECÂNICO | M2 | 0.75 | (0,8+2,1*2)*0,15 | PERIMETRO * ESPESSURA
763 | P1 (MEDICAÇÃO) | ESQ-POR-050 | PORTADEABRIR,MADEIRADELEIPRANCHETAPARAPINTURACOMPLETA 80 X 210 CM,COM FERRAGENS EM FERRO LATONADO | UND | 1 | 1 | QUANTITATIVO
764 | P1 (MEDICAÇÃO) - ENQUADRAMENTO | REV-REB-005 | REBOCOCOMARGAMASSA,TRAÇO1:7(CIMENTOEAREIA),ESP.20MM, APLICAÇÃO MANUAL, PREPARO MECÂNICO | M2 | 0.75 | (0,8+2,1*2)*0,15 | PERIMETRO * ESPESSURA
765 | P1 (INALAÇÃO) | ESQ-POR-050 | PORTADEABRIR,MADEIRADELEIPRANCHETAPARAPINTURACOMPLETA 80 X 210 CM,COM FERRAGENS EM FERRO LATONADO | UND | 1 | 1 | QUANTITATIVO
766 | P1 (INALAÇÃO) - ENQUADRAMENTO | REV-REB-005 | REBOCOCOMARGAMASSA,TRAÇO1:7(CIMENTOEAREIA),ESP.20MM, APLICAÇÃO MANUAL, PREPARO MECÂNICO | M2 | 0.75 | (0,8+2,1*2)*0,15 | PERIMETRO * ESPESSURA
767 | P1 (CONSULTÓRIO 3) | ESQ-POR-050 | PORTADEABRIR,MADEIRADELEIPRANCHETAPARAPINTURACOMPLETA 80 X 210 CM,COM FERRAGENS EM FERRO LATONADO | UND | 1 | 1 | QUANTITATIVO
768 | P1 (CONSULTÓRIO 3) - ENQUADRAMENTO | REV-REB-005 | REBOCOCOMARGAMASSA,TRAÇO1:7(CIMENTOEAREIA),ESP.20MM, APLICAÇÃO MANUAL, PREPARO MECÂNICO | M2 | 0.75 | (0,8+2,1*2)*0,15 | PERIMETRO * ESPESSURA
769 | P1 (SALA DE PREPARO) | ESQ-POR-050 | PORTADEABRIR,MADEIRADELEIPRANCHETAPARAPINTURACOMPLETA 80 X 210 CM,COM FERRAGENS EM FERRO LATONADO | UND | 1 | 1 | QUANTITATIVO
770 | P1 (SALA DE PREPARO) - ENQUADRAMENTO | REV-REB-005 | REBOCOCOMARGAMASSA,TRAÇO1:7(CIMENTOEAREIA),ESP.20MM, APLICAÇÃO MANUAL, PREPARO MECÂNICO | M2 | 0.75 | (0,8+2,1*2)*0,15 | PERIMETRO * ESPESSURA
771 | P1 (SALA DE UTILIDADES - EXPURGO) | ESQ-POR-050 | PORTADEABRIR,MADEIRADELEIPRANCHETAPARAPINTURACOMPLETA 80 X 210 CM,COM FERRAGENS EM FERRO LATONADO | UND | 1 | 1 | QUANTITATIVO
772 | P1 (SALA DE UTILIDADES - EXPURGO) - ENQUADRAMENTO | REV-REB-005 | REBOCOCOMARGAMASSA,TRAÇO1:7(CIMENTOEAREIA),ESP.20MM, APLICAÇÃO MANUAL, PREPARO MECÂNICO | M2 | 0.75 | (0,8+2,1*2)*0,15 | PERIMETRO * ESPESSURA
773 | P1 (MATERIAL ESTERELIZADO) | ESQ-POR-050 | PORTADEABRIR,MADEIRADELEIPRANCHETAPARAPINTURACOMPLETA 80 X 210 CM,COM FERRAGENS EM FERRO LATONADO | UND | 1 | 1 | QUANTITATIVO
774 | P1 (MATERIAL ESTERELIZADO) - ENQUADRAMENTO | REV-REB-005 | REBOCOCOMARGAMASSA,TRAÇO1:7(CIMENTOEAREIA),ESP.20MM, APLICAÇÃO MANUAL, PREPARO MECÂNICO | M2 | 0.75 | (0,8+2,1*2)*0,15 | PERIMETRO * ESPESSURA
775 | P1 (MARCAÇÃO EXAMES) | ESQ-POR-050 | PORTADEABRIR,MADEIRADELEIPRANCHETAPARAPINTURACOMPLETA 80 X 210 CM,COM FERRAGENS EM FERRO LATONADO | UND | 1 | 1 | QUANTITATIVO
776 | P1 (MARCAÇÃO EXAMES) - ENQUADRAMENTO | REV-REB-005 | REBOCOCOMARGAMASSA,TRAÇO1:7(CIMENTOEAREIA),ESP.20MM, APLICAÇÃO MANUAL, PREPARO MECÂNICO | M2 | 0.75 | (0,8+2,1*2)*0,15 | PERIMETRO * ESPESSURA
777 | P1 (ODONTOLOGIA - INTERNO) | ESQ-POR-050 | PORTADEABRIR,MADEIRADELEIPRANCHETAPARAPINTURACOMPLETA 80 X 210 CM,COM FERRAGENS EM FERRO LATONADO | UND | 1 | 1 | QUANTITATIVO
778 | P1 (ODONTOLOGIA - INTERNO) - ENQUADRAMENTO | REV-REB-005 | REBOCOCOMARGAMASSA,TRAÇO1:7(CIMENTOEAREIA),ESP.20MM, APLICAÇÃO MANUAL, PREPARO MECÂNICO | M2 | 0.75 | (0,8+2,1*2)*0,15 | PERIMETRO * ESPESSURA
779 | P1 (ODONTOLOGIA - EXTERNO) | SEDS-ESQ-005 | PORTA DE ABRIR, 01 FOLHA, EM CHAPA 14 SAE 1020 - PADRÃO SEDS | M2 | 1.68 | 0,8*2,1 | QUANTITATIVO
780 | P1 (ODONTOLOGIA - EXTERNO) - ENQUADRAMENTO | REV-REB-005 | REBOCOCOMARGAMASSA,TRAÇO1:7(CIMENTOEAREIA),ESP.20MM, APLICAÇÃO MANUAL, PREPARO MECÂNICO | M2 | 0.75 | (0,8+2,1*2)*0,15 | PERIMETRO * ESPESSURA
781 | P1 (QUARTO ABAIXO DO DEPÓSITO) | ESQ-POR-050 | PORTADEABRIR,MADEIRADELEIPRANCHETAPARAPINTURACOMPLETA 80 X 210 CM,COM FERRAGENS EM FERRO LATONADO | UND | 1 | 1 | QUANTITATIVO
782 | P1 (QUARTO ABAIXO DO DEPÓSITO) - ENQUADRAMENTO | REV-REB-005 | REBOCOCOMARGAMASSA,TRAÇO1:7(CIMENTOEAREIA),ESP.20MM, APLICAÇÃO MANUAL, PREPARO MECÂNICO | M2 | 0.75 | (0,8+2,1*2)*0,15 | PERIMETRO * ESPESSURA
783 | P3 (BANHO - DESCANSO MÉDICOS) | ESQ-POR-040 | PORTADEABRIR,MADEIRADELEIPRANCHETAPARAPINTURACOMPLETA 60 X 210 CM,COM FERRAGENS EM FERRO LATONADO | UND | 1 | 1 | QUANTITATIVO
784 | P3 (BANHO - DESCANSO MÉDICOS) - ENQUADRAMENTO | REV-REB-005 | REBOCOCOMARGAMASSA,TRAÇO1:7(CIMENTOEAREIA),ESP.20MM, APLICAÇÃO MANUAL, PREPARO MECÂNICO | M2 | 0.72 | (0,6+2,1*2)*0,15 | PERIMETRO * ESPESSURA
785 | P3 (DML - ACIMA DO DEPÓSITO) | ESQ-POR-040 | PORTADEABRIR,MADEIRADELEIPRANCHETAPARAPINTURACOMPLETA 60 X 210 CM,COM FERRAGENS EM FERRO LATONADO | UND | 1 | 1 | QUANTITATIVO
786 | P3 (DML - ACIMA DO DEPÓSITO) - ENQUADRAMENTO | REV-REB-005 | REBOCOCOMARGAMASSA,TRAÇO1:7(CIMENTOEAREIA),ESP.20MM, APLICAÇÃO MANUAL, PREPARO MECÂNICO | M2 | 0.72 | (0,6+2,1*2)*0,15 | PERIMETRO * ESPESSURA
787 | P4 (I.S PÚBLICO MASC) | ESQ-POR-055 | PORTADEABRIR,MADEIRADELEIPRANCHETAPARAPINTURACOMPLETA 90 X 210 CM,COM FERRAGENS EM FERRO LATONADO | UND | 1 | 1 | QUANTITATIVO
788 | P4 (I.S PÚBLICO MASC) - ENQUADRAMENTO | REV-REB-005 | REBOCOCOMARGAMASSA,TRAÇO1:7(CIMENTOEAREIA),ESP.20MM, APLICAÇÃO MANUAL, PREPARO MECÂNICO | M2 | 0.765 | (0,9+2,1*2)*0,15 | PERIMETRO * ESPESSURA
789 | P4 (I.S PÚBLICO FEM) | ESQ-POR-055 | PORTADEABRIR,MADEIRADELEIPRANCHETAPARAPINTURACOMPLETA 90 X 210 CM,COM FERRAGENS EM FERRO LATONADO | UND | 1 | 1 | QUANTITATIVO
790 | P4 (I.S PÚBLICO FEM) - ENQUADRAMENTO | REV-REB-005 | REBOCOCOMARGAMASSA,TRAÇO1:7(CIMENTOEAREIA),ESP.20MM, APLICAÇÃO MANUAL, PREPARO MECÂNICO | M2 | 0.765 | (0,9+2,1*2)*0,15 | PERIMETRO * ESPESSURA
791 | P4 (SAÍDA PRO FUNDO - PERTO DA NOVA ESCADA) - 90 X 210 | SEDS-ESQ-005 | PORTA DE ABRIR, 01 FOLHA, EM CHAPA 14 SAE 1020 - PADRÃO SEDS | M2 | 1.89 | 0,9*2,1 | QUANTITATIVO
792 | P4 (SAÍDA PRO FUNDO - PERTO DA NOVA ESCADA) - 90 X 210 - ENQUADRAMENTO | REV-REB-005 | REBOCOCOMARGAMASSA,TRAÇO1:7(CIMENTOEAREIA),ESP.20MM, APLICAÇÃO MANUAL, PREPARO MECÂNICO | M2 | 0.765 | (0,9+2,1*2)*0,15 | PERIMETRO * ESPESSURA
793 | P4 (I.S FUNC FEM) | ESQ-POR-055 | PORTADEABRIR,MADEIRADELEIPRANCHETAPARAPINTURACOMPLETA 90 X 210 CM,COM FERRAGENS EM FERRO LATONADO | UND | 1 | 1 | QUANTITATIVO
794 | P4 (I.S FUNC FEM) - ENQUADRAMENTO | REV-REB-005 | REBOCOCOMARGAMASSA,TRAÇO1:7(CIMENTOEAREIA),ESP.20MM, APLICAÇÃO MANUAL, PREPARO MECÂNICO | M2 | 0.765 | (0,9+2,1*2)*0,15 | PERIMETRO * ESPESSURA
795 | P4 (I.S FUNC MASC) | ESQ-POR-055 | PORTADEABRIR,MADEIRADELEIPRANCHETAPARAPINTURACOMPLETA 90 X 210 CM,COM FERRAGENS EM FERRO LATONADO | UND | 1 | 1 | QUANTITATIVO
796 | P4 (I.S FUNC MASC) - ENQUADRAMENTO | REV-REB-005 | REBOCOCOMARGAMASSA,TRAÇO1:7(CIMENTOEAREIA),ESP.20MM, APLICAÇÃO MANUAL, PREPARO MECÂNICO | M2 | 0.765 | (0,9+2,1*2)*0,15 | PERIMETRO * ESPESSURA
797 | P4 (I.S FEM) | ESQ-POR-055 | PORTADEABRIR,MADEIRADELEIPRANCHETAPARAPINTURACOMPLETA 90 X 210 CM,COM FERRAGENS EM FERRO LATONADO | UND | 1 | 1 | QUANTITATIVO
798 | P4 (I.S FEM) - ENQUADRAMENTO | REV-REB-005 | REBOCOCOMARGAMASSA,TRAÇO1:7(CIMENTOEAREIA),ESP.20MM, APLICAÇÃO MANUAL, PREPARO MECÂNICO | M2 | 0.765 | (0,9+2,1*2)*0,15 | PERIMETRO * ESPESSURA
799 | P4 (I.S MASC) | ESQ-POR-055 | PORTADEABRIR,MADEIRADELEIPRANCHETAPARAPINTURACOMPLETA 90 X 210 CM,COM FERRAGENS EM FERRO LATONADO | UND | 1 | 1 | QUANTITATIVO
800 | P4 (I.S MASC) - ENQUADRAMENTO | REV-REB-005 | REBOCOCOMARGAMASSA,TRAÇO1:7(CIMENTOEAREIA),ESP.20MM, APLICAÇÃO MANUAL, PREPARO MECÂNICO | M2 | 0.765 | (0,9+2,1*2)*0,15 | PERIMETRO * ESPESSURA
801 | P4 (I.S FUNC FEM) - 2° PAVIMENTO | ESQ-POR-055 | PORTADEABRIR,MADEIRADELEIPRANCHETAPARAPINTURACOMPLETA 90 X 210 CM,COM FERRAGENS EM FERRO LATONADO | UND | 1 | 1 | QUANTITATIVO
802 | P4 (I.S FUNC FEM) - 2° PAVIMENTO - ENQUADRAMENTO | REV-REB-005 | REBOCOCOMARGAMASSA,TRAÇO1:7(CIMENTOEAREIA),ESP.20MM, APLICAÇÃO MANUAL, PREPARO MECÂNICO | M2 | 0.765 | (0,9+2,1*2)*0,15 | PERIMETRO * ESPESSURA
803 | P4 (I.S FUNC MASC) - 2° PAVIMENTO | ESQ-POR-055 | PORTADEABRIR,MADEIRADELEIPRANCHETAPARAPINTURACOMPLETA 90 X 210 CM,COM FERRAGENS EM FERRO LATONADO | UND | 1 | 1 | QUANTITATIVO
804 | P4 (I.S FUNC MASC) - 2° PAVIMENTO - ENQUADRAMENTO | REV-REB-005 | REBOCOCOMARGAMASSA,TRAÇO1:7(CIMENTOEAREIA),ESP.20MM, APLICAÇÃO MANUAL, PREPARO MECÂNICO | M2 | 0.765 | (0,9+2,1*2)*0,15 | PERIMETRO * ESPESSURA
805 | P5 (OBSERVAÇÃO) | SEDS-ESQ-015 | PORTADEABRIR,02FOLHAS,EMCHAPA14SAE1020-PADRÃOSEDS | M2 | 3.15 | 2*0,75*2,1 | QUANTITATIVO
806 | P5 (OBSERVAÇÃO) - ENQUADRAMENTO | REV-REB-005 | REBOCOCOMARGAMASSA,TRAÇO1:7(CIMENTOEAREIA),ESP.20MM, APLICAÇÃO MANUAL, PREPARO MECÂNICO | M2 | 0.855 | (1,5+2,1*2)*0,15 | PERIMETRO * ESPESSURA
807 | P6 - ARS INFECTANTE | SEDS-ESQ-015 | PORTADEABRIR,02FOLHAS,EMCHAPA14SAE1020-PADRÃOSEDS | M2 | 2.1 | 1*2,1 | QUANTITATIVO
808 |  | REV-REB-005 | REBOCOCOMARGAMASSA,TRAÇO1:7(CIMENTOEAREIA),ESP.20MM, APLICAÇÃO MANUAL, PREPARO MECÂNICO | M2 | 0.78 | (2,1+1+2,1)*0,15 | PERIMETRO * ESPESSURA
809 | P6 - ARS NÃO INFECTANTE | SEDS-ESQ-015 | PORTADEABRIR,02FOLHAS,EMCHAPA14SAE1020-PADRÃOSEDS | M2 | 2.1 | 1*2,1 | QUANTITATIVO
810 |  | REV-REB-005 | REBOCOCOMARGAMASSA,TRAÇO1:7(CIMENTOEAREIA),ESP.20MM, APLICAÇÃO MANUAL, PREPARO MECÂNICO | M2 | 0.78 | (2,1+1+2,1)*0,15 | PERIMETRO * ESPESSURA
811 | P6 - ARS RECICLAVEIS | SEDS-ESQ-015 | PORTADEABRIR,02FOLHAS,EMCHAPA14SAE1020-PADRÃOSEDS | M2 | 2.1 | 1*2,1 | QUANTITATIVO
812 |  | REV-REB-005 | REBOCOCOMARGAMASSA,TRAÇO1:7(CIMENTOEAREIA),ESP.20MM, APLICAÇÃO MANUAL, PREPARO MECÂNICO | M2 | 0.78 | (2,1+1+2,1)*0,15 | PERIMETRO * ESPESSURA
813 | PINTURA
814 | (ÁREA INTERNA)
815 | PINTURA DE PAREDE COM TINTA ACRÍLICA (COR AINDA A SER DEFINIDA PELA PREFEITURA)
816 | SALA DE ESPERA (EM FRENTE A EMERGÊNCIA) | PIN-ACR-005 | PINTURA ACRÍLICA EM PAREDE, DUAS(2) DEMÃOS, EXCLUSIVE SELADOR ACRÍLICO E MASSA ACRÍLICA/CORRIDA (PVA) | M2 | 43.35 | (7,65*2+1,62*2)*3-(1*2,1)*2-(2*0,75*2,1)-(2*0,8*2,1)-(1,2*1,3) | AREA - ABERTURAS
817 |  | PIN-SEL-005 | PREPARAÇÃO PARA EMASSAMENTO OU PINTURA (LÁTEX/ACRÍLICA) EM PAREDE, INCLUSIVE UMA (1) DEMÃO DE SELADOR ACRÍLICO | M2 | 43.35 | (7,65*2+1,62*2)*3-(1*2,1)*2-(2*0,75*2,1)-(2*0,8*2,1)-(1,2*1,3) | AREA - ABERTURAS
818 | HALL/ ESPERA (EM FRENDE AO I.S PÚBLIO E A RECEPÇÃO) | PIN-ACR-005 | PINTURA ACRÍLICA EM PAREDE, DUAS(2) DEMÃOS, EXCLUSIVE SELADOR ACRÍLICO E MASSA ACRÍLICA/CORRIDA (PVA) | M2 | 93.66 | (39,01*3)-(0,9*2,1)*3-(1,5*1,2)-(2*0,75*2,1)-(2*0,8*2,1)-(2*0,9*2,1)-(1,2*1,3)-(2,7*1,5) | AREA - ABERTURAS
819 |  | PIN-SEL-005 | PREPARAÇÃO PARA EMASSAMENTO OU PINTURA (LÁTEX/ACRÍLICA) EM PAREDE, INCLUSIVE UMA (1) DEMÃO DE SELADOR ACRÍLICO | M2 | 93.66 | (39,01*3)-(0,9*2,1)*3-(1,5*1,2)-(2*0,75*2,1)-(2*0,8*2,1)-(2*0,9*2,1)-(1,2*1,3)-(2,7*1,5) | AREA - ABERTURAS
820 | RECEPÇÃO | PIN-ACR-005 | PINTURA ACRÍLICA EM PAREDE, DUAS(2) DEMÃOS, EXCLUSIVE SELADOR ACRÍLICO E MASSA ACRÍLICA/CORRIDA (PVA) | M2 | 19.784 | 9,318*3-(2,7*1,5)-(0,8*2,1)-(1,2*1,2)-(1*1) | AREA - ABERTURAS
821 |  | PIN-SEL-005 | PREPARAÇÃO PARA EMASSAMENTO OU PINTURA (LÁTEX/ACRÍLICA) EM PAREDE, INCLUSIVE UMA (1) DEMÃO DE SELADOR ACRÍLICO | M2 | 19.784 | 9,318*3-(2,7*1,5)-(0,8*2,1)-(1,2*1,2)-(1*1) | AREA - ABERTURAS
822 | ARQUIVO | PIN-ACR-005 | PINTURA ACRÍLICA EM PAREDE, DUAS(2) DEMÃOS, EXCLUSIVE SELADOR ACRÍLICO E MASSA ACRÍLICA/CORRIDA (PVA) | M2 | 30.778 | 11,716*3-(0,5*0,5)-(0,8*2,1)-(1,2*1,2)-(1*1) | AREA - ABERTURAS
823 |  | PIN-SEL-005 | PREPARAÇÃO PARA EMASSAMENTO OU PINTURA (LÁTEX/ACRÍLICA) EM PAREDE, INCLUSIVE UMA (1) DEMÃO DE SELADOR ACRÍLICO | M2 | 30.778 | 11,716*3-(0,5*0,5)-(0,8*2,1)-(1,2*1,2)-(1*1) | AREA - ABERTURAS
824 | DESCANSO MEDICOS | PIN-ACR-005 | PINTURA ACRÍLICA EM PAREDE, DUAS(2) DEMÃOS, EXCLUSIVE SELADOR ACRÍLICO E MASSA ACRÍLICA/CORRIDA (PVA) | M2 | 38.385 | ((14,33*3)-(1,95*1,5)-(0,8*2,1)) | AREA - ABERTURAS
825 |  | PIN-SEL-005 | PREPARAÇÃO PARA EMASSAMENTO OU PINTURA (LÁTEX/ACRÍLICA) EM PAREDE, INCLUSIVE UMA (1) DEMÃO DE SELADOR ACRÍLICO | M2 | 38.385 | ((14,33*3)-(1,95*1,5)-(0,8*2,1)) | AREA - ABERTURAS
826 | DESCANSO ENFERMAGEM | PIN-ACR-005 | PINTURA ACRÍLICA EM PAREDE, DUAS(2) DEMÃOS, EXCLUSIVE SELADOR ACRÍLICO E MASSA ACRÍLICA/CORRIDA (PVA) | M2 | 41.121 | ((15,242*3)-(1,95*1,5)-(0,8*2,1)) | AREA - ABERTURAS
827 |  | PIN-SEL-005 | PREPARAÇÃO PARA EMASSAMENTO OU PINTURA (LÁTEX/ACRÍLICA) EM PAREDE, INCLUSIVE UMA (1) DEMÃO DE SELADOR ACRÍLICO | M2 | 41.121 | ((15,242*3)-(1,95*1,5)-(0,8*2,1)) | AREA - ABERTURAS
828 | TRANSPORTES | PIN-ACR-005 | PINTURA ACRÍLICA EM PAREDE, DUAS(2) DEMÃOS, EXCLUSIVE SELADOR ACRÍLICO E MASSA ACRÍLICA/CORRIDA (PVA) | M2 | 36.12 | (13,44*3)-(0,8*2,1)-(1,8*1,4) | AREA - ABERTURAS
829 |  | PIN-SEL-005 | PREPARAÇÃO PARA EMASSAMENTO OU PINTURA (LÁTEX/ACRÍLICA) EM PAREDE, INCLUSIVE UMA (1) DEMÃO DE SELADOR ACRÍLICO | M2 | 36.12 | (13,44*3)-(0,8*2,1)-(1,8*1,4) | AREA - ABERTURAS
830 | DÉPOSITO AO LADO DO DML | PIN-ACR-005 | PINTURA ACRÍLICA EM PAREDE, DUAS(2) DEMÃOS, EXCLUSIVE SELADOR ACRÍLICO E MASSA ACRÍLICA/CORRIDA (PVA) | M2 | 29.908 | (10,796*3)-(0,8*1)-(0,8*2,1) | AREA - ABERTURAS
831 |  | PIN-SEL-005 | PREPARAÇÃO PARA EMASSAMENTO OU PINTURA (LÁTEX/ACRÍLICA) EM PAREDE, INCLUSIVE UMA (1) DEMÃO DE SELADOR ACRÍLICO | M2 | 29.908 | (10,796*3)-(0,8*1)-(0,8*2,1) | AREA - ABERTURAS
832 | PINTURA DE PAREDE COM ESMALTE SINTÉTICO (COR AINDA A SER DEFINIDA PELA PREFEITURA)
833 | SALA DE EMERGÊNCIA | PIN-OLE-005 | PINTURA ESMALTE EM ALVENARIA COM REBOCO, DUAS (2) DEMÃOS, EXCLUSIVE SELADOR ACRÍLICO E MASSA ACRÍLICA/ CORRIDA (PVA) | M2 | 59.93 | (21,53*3)-(3,2*0,8)-(1*2,1) | AREA - ABERTURAS
834 |  | PIN-SEL-005 | PREPARAÇÃO PARA EMASSAMENTO OU PINTURA (LÁTEX/ACRÍLICA) EM PAREDE, INCLUSIVE UMA (1) DEMÃO DE SELADOR ACRÍLICO | M2 | 59.93 | (21,53*3)-(3,2*0,8)-(1*2,1) | AREA - ABERTURAS
835 | SALA DE CURATIVOS | PIN-OLE-005 | PINTURA ESMALTE EM ALVENARIA COM REBOCO, DUAS (2) DEMÃOS, EXCLUSIVE SELADOR ACRÍLICO E MASSA ACRÍLICA/ CORRIDA (PVA) | M2 | 40.43 | (15,13*3)-(1*2,1)-(1*1,3)-(1,2*1,3) | AREA - ABERTURAS
836 |  | PIN-SEL-005 | PREPARAÇÃO PARA EMASSAMENTO OU PINTURA (LÁTEX/ACRÍLICA) EM PAREDE, INCLUSIVE UMA (1) DEMÃO DE SELADOR ACRÍLICO | M2 | 40.43 | (15,13*3)-(1*2,1)-(1*1,3)-(1,2*1,3) | AREA - ABERTURAS
837 | CIRCULAÇÃO (NÍVEL +3) - INCLUSO O HALL/ ESCADA | PIN-OLE-005 | PINTURA ESMALTE EM ALVENARIA COM REBOCO, DUAS (2) DEMÃOS, EXCLUSIVE SELADOR ACRÍLICO E MASSA ACRÍLICA/ CORRIDA (PVA) | M2 | 238.821 | ((46,94*3)-(0,8*2,1)*7-(2*0,9*2,1)-(0,8*2,1)*5-(2*0,75*2,1)-(2*0,75*2,1))+((25,716*3)-(0,8*2,1)*2-(0,8*2,1)-(0,6*2,1)-(2*0,75*2,1)-(0,9*2,1)-(1,042*3))+((25,76*3)-(0,9*2,1)*3-(1,95*1,5)-(1,042*3)) | AREA - ABERTURAS
838 |  | PIN-SEL-005 | PREPARAÇÃO PARA EMASSAMENTO OU PINTURA (LÁTEX/ACRÍLICA) EM PAREDE, INCLUSIVE UMA (1) DEMÃO DE SELADOR ACRÍLICO | M2 | 238.821 | ((46,94*3)-(0,8*2,1)*7-(2*0,9*2,1)-(0,8*2,1)*5-(2*0,75*2,1)-(2*0,75*2,1))+((25,716*3)-(0,8*2,1)*2-(0,8*2,1)-(0,6*2,1)-(2*0,75*2,1)-(0,9*2,1)-(1,042*3))+((25,76*3)-(0,9*2,1)*3-(1,95*1,5)-(1,042*3)) | AREA - ABERTURAS
839 | CIRCULAÇÃO (NÍVEL +3/+6) - 2° PAVIMENTO NA ÁREA DE AMPLIAÇÃO DA EDIFICAÇÃO ATÉ A DIVISA COM A CONSTRUÇÃO JÁ EXISTENTE - INCLUSO HALL/ ESCADA | PIN-OLE-005 | PINTURA ESMALTE EM ALVENARIA COM REBOCO, DUAS (2) DEMÃOS, EXCLUSIVE SELADOR ACRÍLICO E MASSA ACRÍLICA/ CORRIDA (PVA) | M2 | 58.0226 | ((23,93*3,12)-(0,8*0,8)-(0,9*2,1)*2-(1,95*1,5)-(3,098*3)) | AREA - ABERTURAS
840 |  | PIN-SEL-005 | PREPARAÇÃO PARA EMASSAMENTO OU PINTURA (LÁTEX/ACRÍLICA) EM PAREDE, INCLUSIVE UMA (1) DEMÃO DE SELADOR ACRÍLICO | M2 | 58.0226 | ((23,93*3,12)-(0,8*0,8)-(0,9*2,1)*2-(1,95*1,5)-(3,098*3)) | AREA - ABERTURAS
841 | SALA MEDICAÇÃO | PIN-OLE-005 | PINTURA ESMALTE EM ALVENARIA COM REBOCO, DUAS (2) DEMÃOS, EXCLUSIVE SELADOR ACRÍLICO E MASSA ACRÍLICA/ CORRIDA (PVA) | M2 | 26.154 | (9,278*3)-(0,8*2,1) | AREA - ABERTURAS
842 |  | PIN-SEL-005 | PREPARAÇÃO PARA EMASSAMENTO OU PINTURA (LÁTEX/ACRÍLICA) EM PAREDE, INCLUSIVE UMA (1) DEMÃO DE SELADOR ACRÍLICO | M2 | 26.154 | (9,278*3)-(0,8*2,1) | AREA - ABERTURAS
843 | SALA INALAÇÃO | PIN-OLE-005 | PINTURA ESMALTE EM ALVENARIA COM REBOCO, DUAS (2) DEMÃOS, EXCLUSIVE SELADOR ACRÍLICO E MASSA ACRÍLICA/ CORRIDA (PVA) | M2 | 24.666 | (8,782*3)-(0,8*2,1) | AREA - ABERTURAS
844 |  | PIN-SEL-005 | PREPARAÇÃO PARA EMASSAMENTO OU PINTURA (LÁTEX/ACRÍLICA) EM PAREDE, INCLUSIVE UMA (1) DEMÃO DE SELADOR ACRÍLICO | M2 | 24.666 | (8,782*3)-(0,8*2,1) | AREA - ABERTURAS
845 | TRIAGEM | PIN-OLE-005 | PINTURA ESMALTE EM ALVENARIA COM REBOCO, DUAS (2) DEMÃOS, EXCLUSIVE SELADOR ACRÍLICO E MASSA ACRÍLICA/ CORRIDA (PVA) | M2 | 36.96 | (14,28*3)-(0,8*2,1)*2-(1,8*1,4) | AREA - ABERTURAS
846 |  | PIN-SEL-005 | PREPARAÇÃO PARA EMASSAMENTO OU PINTURA (LÁTEX/ACRÍLICA) EM PAREDE, INCLUSIVE UMA (1) DEMÃO DE SELADOR ACRÍLICO | M2 | 36.96 | (14,28*3)-(0,8*2,1)*2-(1,8*1,4) | AREA - ABERTURAS
847 | CONSULTÓRIO MÉDICO 1 | PIN-OLE-005 | PINTURA ESMALTE EM ALVENARIA COM REBOCO, DUAS (2) DEMÃOS, EXCLUSIVE SELADOR ACRÍLICO E MASSA ACRÍLICA/ CORRIDA (PVA) | M2 | 39.081 | (14,062*3)-(0,8*2,1)-(0,95*1,5) | AREA - ABERTURAS
848 |  | PIN-SEL-005 | PREPARAÇÃO PARA EMASSAMENTO OU PINTURA (LÁTEX/ACRÍLICA) EM PAREDE, INCLUSIVE UMA (1) DEMÃO DE SELADOR ACRÍLICO | M2 | 39.081 | (14,062*3)-(0,8*2,1)-(0,95*1,5) | AREA - ABERTURAS
849 | CONSULTÓRIO MÉDICO 2 | PIN-OLE-005 | PINTURA ESMALTE EM ALVENARIA COM REBOCO, DUAS (2) DEMÃOS, EXCLUSIVE SELADOR ACRÍLICO E MASSA ACRÍLICA/ CORRIDA (PVA) | M2 | 38.124 | (14,108*3)-(1,8*1,4)-(0,8*2,1) | AREA - ABERTURAS
850 |  | PIN-SEL-005 | PREPARAÇÃO PARA EMASSAMENTO OU PINTURA (LÁTEX/ACRÍLICA) EM PAREDE, INCLUSIVE UMA (1) DEMÃO DE SELADOR ACRÍLICO | M2 | 38.124 | (14,108*3)-(1,8*1,4)-(0,8*2,1) | AREA - ABERTURAS
851 | CONSULTÓRIO MÉDICO 3 | PIN-OLE-005 | PINTURA ESMALTE EM ALVENARIA COM REBOCO, DUAS (2) DEMÃOS, EXCLUSIVE SELADOR ACRÍLICO E MASSA ACRÍLICA/ CORRIDA (PVA) | M2 | 54.435 | (19,68*3)-(0,8*2,1)-(1,95*1,5) | AREA - ABERTURAS
852 |  | PIN-SEL-005 | PREPARAÇÃO PARA EMASSAMENTO OU PINTURA (LÁTEX/ACRÍLICA) EM PAREDE, INCLUSIVE UMA (1) DEMÃO DE SELADOR ACRÍLICO | M2 | 54.435 | (19,68*3)-(0,8*2,1)-(1,95*1,5) | AREA - ABERTURAS
853 | OBSERVAÇÃO | PIN-OLE-005 | PINTURA ESMALTE EM ALVENARIA COM REBOCO, DUAS (2) DEMÃOS, EXCLUSIVE SELADOR ACRÍLICO E MASSA ACRÍLICA/ CORRIDA (PVA) | M2 | 66.81 | (24,58*3)-(0,9*2,1)*2-(2*0,75*2,1) | AREA - ABERTURAS
854 |  | PIN-SEL-005 | PREPARAÇÃO PARA EMASSAMENTO OU PINTURA (LÁTEX/ACRÍLICA) EM PAREDE, INCLUSIVE UMA (1) DEMÃO DE SELADOR ACRÍLICO | M2 | 66.81 | (24,58*3)-(0,9*2,1)*2-(2*0,75*2,1) | AREA - ABERTURAS
855 | MARCAÇÃO DE EXAMES | PIN-OLE-005 | PINTURA ESMALTE EM ALVENARIA COM REBOCO, DUAS (2) DEMÃOS, EXCLUSIVE SELADOR ACRÍLICO E MASSA ACRÍLICA/ CORRIDA (PVA) | M2 | 37.74 | (14,05*3)-(0,9*2,1)-(1,8*1,4) | AREA - ABERTURAS
856 |  | PIN-SEL-005 | PREPARAÇÃO PARA EMASSAMENTO OU PINTURA (LÁTEX/ACRÍLICA) EM PAREDE, INCLUSIVE UMA (1) DEMÃO DE SELADOR ACRÍLICO | M2 | 37.74 | (14,05*3)-(0,9*2,1)-(1,8*1,4) | AREA - ABERTURAS
857 | SALA DE UTILIDADES (EXPURGO) | PIN-OLE-005 | PINTURA ESMALTE EM ALVENARIA COM REBOCO, DUAS (2) DEMÃOS, EXCLUSIVE SELADOR ACRÍLICO E MASSA ACRÍLICA/ CORRIDA (PVA) | M2 | 25.626 | (9,662*3)-(0,8*2,1)*2 | AREA - ABERTURAS
858 |  | PIN-SEL-005 | PREPARAÇÃO PARA EMASSAMENTO OU PINTURA (LÁTEX/ACRÍLICA) EM PAREDE, INCLUSIVE UMA (1) DEMÃO DE SELADOR ACRÍLICO | M2 | 25.626 | (9,662*3)-(0,8*2,1)*2 | AREA - ABERTURAS
859 | SALA DE PREPARO | PIN-OLE-005 | PINTURA ESMALTE EM ALVENARIA COM REBOCO, DUAS (2) DEMÃOS, EXCLUSIVE SELADOR ACRÍLICO E MASSA ACRÍLICA/ CORRIDA (PVA) | M2 | 22.14 | (7,94*3)-(0,8*2,1) | AREA - ABERTURAS
860 |  | PIN-SEL-005 | PREPARAÇÃO PARA EMASSAMENTO OU PINTURA (LÁTEX/ACRÍLICA) EM PAREDE, INCLUSIVE UMA (1) DEMÃO DE SELADOR ACRÍLICO | M2 | 22.14 | (7,94*3)-(0,8*2,1) | AREA - ABERTURAS
861 | MATERIAL ESTERELIZADO | PIN-OLE-005 | PINTURA ESMALTE EM ALVENARIA COM REBOCO, DUAS (2) DEMÃOS, EXCLUSIVE SELADOR ACRÍLICO E MASSA ACRÍLICA/ CORRIDA (PVA) | M2 | 23.262 | 8,314*3-(0,8*2,1) | AREA - ABERTURAS
862 |  | PIN-SEL-005 | PREPARAÇÃO PARA EMASSAMENTO OU PINTURA (LÁTEX/ACRÍLICA) EM PAREDE, INCLUSIVE UMA (1) DEMÃO DE SELADOR ACRÍLICO | M2 | 23.262 | 8,314*3-(0,8*2,1) | AREA - ABERTURAS
863 | PINTURA DE TETO COM TINTA ACRÍLICA (COR AINDA A SER DEFINIDA PELA PREFEITURA)
864 | I.S PUBLICO MASCULINO | PIN-ACR-006 | PINTURA ACRÍLICA EM TETO, DUAS(2) DEMÃOS ,EXCLUSIVE SELADOR ACRÍLICO E MASSA ACRÍLICA/CORRIDA (PVA) | M2 | 4.56 | 4.56 | AREA
865 |  | PIN-SEL-010 | PREPARAÇÃOPARAEMASSAMENTOOUPINTURA(LÁTEX/ACRÍLICA)EM TETO, INCLUSIVE UMA (1) DEMÃO DE SELADOR ACRÍLICO | M2 | 4.56 | 4.56 | AREA
866 | I.S PUBLICO FEMININO | PIN-ACR-006 | PINTURA ACRÍLICA EM TETO, DUAS(2) DEMÃOS ,EXCLUSIVE SELADOR ACRÍLICO E MASSA ACRÍLICA/CORRIDA (PVA) | M2 | 4.56 | 4.56 | AREA
867 |  | PIN-SEL-010 | PREPARAÇÃOPARAEMASSAMENTOOUPINTURA(LÁTEX/ACRÍLICA)EM TETO, INCLUSIVE UMA (1) DEMÃO DE SELADOR ACRÍLICO | M2 | 4.56 | 4.56 | AREA
868 | BANHO MÉDICOS ACIMA DO ARQUIVO | PIN-ACR-006 | PINTURA ACRÍLICA EM TETO, DUAS(2) DEMÃOS ,EXCLUSIVE SELADOR ACRÍLICO E MASSA ACRÍLICA/CORRIDA (PVA) | M2 | 2.57 | 2.57 | AREA
869 |  | PIN-SEL-010 | PREPARAÇÃOPARAEMASSAMENTOOUPINTURA(LÁTEX/ACRÍLICA)EM TETO, INCLUSIVE UMA (1) DEMÃO DE SELADOR ACRÍLICO | M2 | 2.57 | 2.57 | AREA
870 | I.S DO CONSULTÓRIO MÉDICO 1 | PIN-ACR-006 | PINTURA ACRÍLICA EM TETO, DUAS(2) DEMÃOS ,EXCLUSIVE SELADOR ACRÍLICO E MASSA ACRÍLICA/CORRIDA (PVA) | M2 | 1.75 | 1.75 | AREA
871 |  | PIN-SEL-010 | PREPARAÇÃOPARAEMASSAMENTOOUPINTURA(LÁTEX/ACRÍLICA)EM TETO, INCLUSIVE UMA (1) DEMÃO DE SELADOR ACRÍLICO | M2 | 1.75 | 1.75 | AREA
872 | I.S OBSERVAÇÃO MASCULINO | PIN-ACR-006 | PINTURA ACRÍLICA EM TETO, DUAS(2) DEMÃOS ,EXCLUSIVE SELADOR ACRÍLICO E MASSA ACRÍLICA/CORRIDA (PVA) | M2 | 3.75 | 3.75 | AREA
873 |  | PIN-SEL-010 | PREPARAÇÃOPARAEMASSAMENTOOUPINTURA(LÁTEX/ACRÍLICA)EM TETO, INCLUSIVE UMA (1) DEMÃO DE SELADOR ACRÍLICO | M2 | 3.75 | 3.75 | AREA
874 | I.S OBSERVAÇÃO FEMININO | PIN-ACR-006 | PINTURA ACRÍLICA EM TETO, DUAS(2) DEMÃOS ,EXCLUSIVE SELADOR ACRÍLICO E MASSA ACRÍLICA/CORRIDA (PVA) | M2 | 3.75 | 3.75 | AREA
875 |  | PIN-SEL-010 | PREPARAÇÃOPARAEMASSAMENTOOUPINTURA(LÁTEX/ACRÍLICA)EM TETO, INCLUSIVE UMA (1) DEMÃO DE SELADOR ACRÍLICO | M2 | 3.75 | 3.75 | AREA
876 | COPA/ COZINHA | PIN-ACR-006 | PINTURA ACRÍLICA EM TETO, DUAS(2) DEMÃOS ,EXCLUSIVE SELADOR ACRÍLICO E MASSA ACRÍLICA/CORRIDA (PVA) | M2 | 12.4 | 12.4 | AREA
877 |  | PIN-SEL-010 | PREPARAÇÃOPARAEMASSAMENTOOUPINTURA(LÁTEX/ACRÍLICA)EM TETO, INCLUSIVE UMA (1) DEMÃO DE SELADOR ACRÍLICO | M2 | 12.4 | 12.4 | AREA
878 | DESPENSA | PIN-ACR-006 | PINTURA ACRÍLICA EM TETO, DUAS(2) DEMÃOS ,EXCLUSIVE SELADOR ACRÍLICO E MASSA ACRÍLICA/CORRIDA (PVA) | M2 | 1.8 | 1.8 | AREA
879 |  | PIN-SEL-010 | PREPARAÇÃOPARAEMASSAMENTOOUPINTURA(LÁTEX/ACRÍLICA)EM TETO, INCLUSIVE UMA (1) DEMÃO DE SELADOR ACRÍLICO | M2 | 1.8 | 1.8 | AREA
880 | DML | PIN-ACR-006 | PINTURA ACRÍLICA EM TETO, DUAS(2) DEMÃOS ,EXCLUSIVE SELADOR ACRÍLICO E MASSA ACRÍLICA/CORRIDA (PVA) | M2 | 3.25 | 3.25 | AREA
881 |  | PIN-SEL-010 | PREPARAÇÃOPARAEMASSAMENTOOUPINTURA(LÁTEX/ACRÍLICA)EM TETO, INCLUSIVE UMA (1) DEMÃO DE SELADOR ACRÍLICO | M2 | 3.25 | 3.25 | AREA
882 | I.S FUNC MASC | PIN-ACR-006 | PINTURA ACRÍLICA EM TETO, DUAS(2) DEMÃOS ,EXCLUSIVE SELADOR ACRÍLICO E MASSA ACRÍLICA/CORRIDA (PVA) | M2 | 4.2 | 4.2 | AREA
883 |  | PIN-SEL-010 | PREPARAÇÃOPARAEMASSAMENTOOUPINTURA(LÁTEX/ACRÍLICA)EM TETO, INCLUSIVE UMA (1) DEMÃO DE SELADOR ACRÍLICO | M2 | 4.2 | 4.2 | AREA
884 | I.S FUNC FEM - 2° PAVIMENTO | PIN-ACR-006 | PINTURA ACRÍLICA EM TETO, DUAS(2) DEMÃOS ,EXCLUSIVE SELADOR ACRÍLICO E MASSA ACRÍLICA/CORRIDA (PVA) | M2 | 4.2 | 4.2 | AREA
885 |  | PIN-SEL-010 | PREPARAÇÃOPARAEMASSAMENTOOUPINTURA(LÁTEX/ACRÍLICA)EM TETO, INCLUSIVE UMA (1) DEMÃO DE SELADOR ACRÍLICO | M2 | 4.2 | 4.2 | AREA
886 | I.S FUNC MASC - 2° PAVIMENTO | PIN-ACR-006 | PINTURA ACRÍLICA EM TETO, DUAS(2) DEMÃOS ,EXCLUSIVE SELADOR ACRÍLICO E MASSA ACRÍLICA/CORRIDA (PVA) | M2 | 4.2 | 4.2 | AREA
887 |  | PIN-SEL-010 | PREPARAÇÃOPARAEMASSAMENTOOUPINTURA(LÁTEX/ACRÍLICA)EM TETO, INCLUSIVE UMA (1) DEMÃO DE SELADOR ACRÍLICO | M2 | 4.2 | 4.2 | AREA
888 | I.S FUNC FEM | PIN-ACR-006 | PINTURA ACRÍLICA EM TETO, DUAS(2) DEMÃOS ,EXCLUSIVE SELADOR ACRÍLICO E MASSA ACRÍLICA/CORRIDA (PVA) | M2 | 4.2 | 4.2 | AREA
889 |  | PIN-SEL-010 | PREPARAÇÃOPARAEMASSAMENTOOUPINTURA(LÁTEX/ACRÍLICA)EM TETO, INCLUSIVE UMA (1) DEMÃO DE SELADOR ACRÍLICO | M2 | 4.2 | 4.2 | AREA
890 | A.R.S INFECTANTE | PIN-ACR-006 | PINTURA ACRÍLICA EM TETO, DUAS(2) DEMÃOS ,EXCLUSIVE SELADOR ACRÍLICO E MASSA ACRÍLICA/CORRIDA (PVA) | M2 | 5.79 | 5.79 | AREA
891 |  | PIN-SEL-010 | PREPARAÇÃOPARAEMASSAMENTOOUPINTURA(LÁTEX/ACRÍLICA)EM TETO, INCLUSIVE UMA (1) DEMÃO DE SELADOR ACRÍLICO | M2 | 5.79 | 5.79 | AREA
892 | A.R.S NÃO INFECTANTE | PIN-ACR-006 | PINTURA ACRÍLICA EM TETO, DUAS(2) DEMÃOS ,EXCLUSIVE SELADOR ACRÍLICO E MASSA ACRÍLICA/CORRIDA (PVA) | M2 | 6.61 | 6.61 | AREA
893 |  | PIN-SEL-010 | PREPARAÇÃOPARAEMASSAMENTOOUPINTURA(LÁTEX/ACRÍLICA)EM TETO, INCLUSIVE UMA (1) DEMÃO DE SELADOR ACRÍLICO | M2 | 6.61 | 6.61 | AREA
894 | A.R.S RECICLÁVEIS | PIN-ACR-006 | PINTURA ACRÍLICA EM TETO, DUAS(2) DEMÃOS ,EXCLUSIVE SELADOR ACRÍLICO E MASSA ACRÍLICA/CORRIDA (PVA) | M2 | 6.77 | 6.77 | AREA
895 |  | PIN-SEL-010 | PREPARAÇÃOPARAEMASSAMENTOOUPINTURA(LÁTEX/ACRÍLICA)EM TETO, INCLUSIVE UMA (1) DEMÃO DE SELADOR ACRÍLICO | M2 | 6.77 | 6.77 | AREA
896 | SALA DE ESPERA (EM FRENTE A EMERGÊNCIA) | PIN-ACR-006 | PINTURA ACRÍLICA EM TETO, DUAS(2) DEMÃOS ,EXCLUSIVE SELADOR ACRÍLICO E MASSA ACRÍLICA/CORRIDA (PVA) | M2 | 12.39 | 12.39 | AREA
897 |  | PIN-SEL-010 | PREPARAÇÃOPARAEMASSAMENTOOUPINTURA(LÁTEX/ACRÍLICA)EM TETO, INCLUSIVE UMA (1) DEMÃO DE SELADOR ACRÍLICO | M2 | 12.39 | 12.39 | AREA
898 | HALL/ ESPERA (EM FRENDE AO I.S PÚBLIO E A RECEPÇÃO) | PIN-ACR-006 | PINTURA ACRÍLICA EM TETO, DUAS(2) DEMÃOS ,EXCLUSIVE SELADOR ACRÍLICO E MASSA ACRÍLICA/CORRIDA (PVA) | M2 | 36.12 | 36.12 | AREA
899 |  | PIN-SEL-010 | PREPARAÇÃOPARAEMASSAMENTOOUPINTURA(LÁTEX/ACRÍLICA)EM TETO, INCLUSIVE UMA (1) DEMÃO DE SELADOR ACRÍLICO | M2 | 36.12 | 36.12 | AREA
900 | RECEPÇÃO | PIN-ACR-006 | PINTURA ACRÍLICA EM TETO, DUAS(2) DEMÃOS ,EXCLUSIVE SELADOR ACRÍLICO E MASSA ACRÍLICA/CORRIDA (PVA) | M2 | 5.42 | 5.42 | AREA
901 |  | PIN-SEL-010 | PREPARAÇÃOPARAEMASSAMENTOOUPINTURA(LÁTEX/ACRÍLICA)EM TETO, INCLUSIVE UMA (1) DEMÃO DE SELADOR ACRÍLICO | M2 | 5.42 | 5.42 | AREA
902 | ARQUIVO | PIN-ACR-006 | PINTURA ACRÍLICA EM TETO, DUAS(2) DEMÃOS ,EXCLUSIVE SELADOR ACRÍLICO E MASSA ACRÍLICA/CORRIDA (PVA) | M2 | 8.18 | 8.18 | AREA
903 |  | PIN-SEL-010 | PREPARAÇÃOPARAEMASSAMENTOOUPINTURA(LÁTEX/ACRÍLICA)EM TETO, INCLUSIVE UMA (1) DEMÃO DE SELADOR ACRÍLICO | M2 | 8.18 | 8.18 | AREA
904 | DESCANSO MEDICOS | PIN-ACR-006 | PINTURA ACRÍLICA EM TETO, DUAS(2) DEMÃOS ,EXCLUSIVE SELADOR ACRÍLICO E MASSA ACRÍLICA/CORRIDA (PVA) | M2 | 12.3 | 12.3 | AREA
905 |  | PIN-SEL-010 | PREPARAÇÃOPARAEMASSAMENTOOUPINTURA(LÁTEX/ACRÍLICA)EM TETO, INCLUSIVE UMA (1) DEMÃO DE SELADOR ACRÍLICO | M2 | 12.3 | 12.3 | AREA
906 | DESCANSO ENFERMAGEM | PIN-ACR-006 | PINTURA ACRÍLICA EM TETO, DUAS(2) DEMÃOS ,EXCLUSIVE SELADOR ACRÍLICO E MASSA ACRÍLICA/CORRIDA (PVA) | M2 | 13.81 | 13.81 | AREA
907 |  | PIN-SEL-010 | PREPARAÇÃOPARAEMASSAMENTOOUPINTURA(LÁTEX/ACRÍLICA)EM TETO, INCLUSIVE UMA (1) DEMÃO DE SELADOR ACRÍLICO | M2 | 13.81 | 13.81 | AREA
908 | TRANSPORTES | PIN-ACR-006 | PINTURA ACRÍLICA EM TETO, DUAS(2) DEMÃOS ,EXCLUSIVE SELADOR ACRÍLICO E MASSA ACRÍLICA/CORRIDA (PVA) | M2 | 10.83 | 10.83 | AREA
909 |  | PIN-SEL-010 | PREPARAÇÃOPARAEMASSAMENTOOUPINTURA(LÁTEX/ACRÍLICA)EM TETO, INCLUSIVE UMA (1) DEMÃO DE SELADOR ACRÍLICO | M2 | 10.83 | 10.83 | AREA
910 | NOVO QUARTO APÓS A DEMOLIÇÃO DA ESCADA EXISTENTE | PIN-ACR-006 | PINTURA ACRÍLICA EM TETO, DUAS(2) DEMÃOS ,EXCLUSIVE SELADOR ACRÍLICO E MASSA ACRÍLICA/CORRIDA (PVA) | M2 | 3.67 | 3.67 | AREA
911 |  | PIN-SEL-010 | PREPARAÇÃOPARAEMASSAMENTOOUPINTURA(LÁTEX/ACRÍLICA)EM TETO, INCLUSIVE UMA (1) DEMÃO DE SELADOR ACRÍLICO | M2 | 3.67 | 3.67 | AREA
912 | DÉPOSITO AO LADO DO DML | PIN-ACR-006 | PINTURA ACRÍLICA EM TETO, DUAS(2) DEMÃOS ,EXCLUSIVE SELADOR ACRÍLICO E MASSA ACRÍLICA/CORRIDA (PVA) | M2 | 7.11 | 7.11 | AREA
913 |  | PIN-SEL-010 | PREPARAÇÃOPARAEMASSAMENTOOUPINTURA(LÁTEX/ACRÍLICA)EM TETO, INCLUSIVE UMA (1) DEMÃO DE SELADOR ACRÍLICO | M2 | 7.11 | 7.11 | AREA
914 | SALA DE CURATIVOS | PIN-ACR-006 | PINTURA ACRÍLICA EM TETO, DUAS(2) DEMÃOS ,EXCLUSIVE SELADOR ACRÍLICO E MASSA ACRÍLICA/CORRIDA (PVA) | M2 | 13.09 | 13.09 | AREA
915 |  | PIN-SEL-010 | PREPARAÇÃOPARAEMASSAMENTOOUPINTURA(LÁTEX/ACRÍLICA)EM TETO, INCLUSIVE UMA (1) DEMÃO DE SELADOR ACRÍLICO | M2 | 13.09 | 13.09 | AREA
916 | CIRCULAÇÃO (NÍVEL +3) - INCLUSO O HALL/ ESCADA | PIN-ACR-006 | PINTURA ACRÍLICA EM TETO, DUAS(2) DEMÃOS ,EXCLUSIVE SELADOR ACRÍLICO E MASSA ACRÍLICA/CORRIDA (PVA) | M2 | 15.15 | 15.15 | AREA
917 |  | PIN-SEL-010 | PREPARAÇÃOPARAEMASSAMENTOOUPINTURA(LÁTEX/ACRÍLICA)EM TETO, INCLUSIVE UMA (1) DEMÃO DE SELADOR ACRÍLICO | M2 | 15.15 | 15.15 | AREA
918 | CIRCULAÇÃO (NÍVEL +3/+6) - 2° PAVIMENTO NA ÁREA DE AMPLIAÇÃO DA EDIFICAÇÃO ATÉ A DIVISA COM A CONSTRUÇÃO JÁ EXISTENTE - INCLUSO HALL/ ESCADA | PIN-ACR-006 | PINTURA ACRÍLICA EM TETO, DUAS(2) DEMÃOS ,EXCLUSIVE SELADOR ACRÍLICO E MASSA ACRÍLICA/CORRIDA (PVA) | M2 | 23.94 | 23.94 | AREA
919 |  | PIN-SEL-010 | PREPARAÇÃOPARAEMASSAMENTOOUPINTURA(LÁTEX/ACRÍLICA)EM TETO, INCLUSIVE UMA (1) DEMÃO DE SELADOR ACRÍLICO | M2 | 23.94 | 23.94 | AREA
920 | SALA MEDICAÇÃO | PIN-ACR-006 | PINTURA ACRÍLICA EM TETO, DUAS(2) DEMÃOS ,EXCLUSIVE SELADOR ACRÍLICO E MASSA ACRÍLICA/CORRIDA (PVA) | M2 | 5.38 | 5.38 | AREA
921 |  | PIN-SEL-010 | PREPARAÇÃOPARAEMASSAMENTOOUPINTURA(LÁTEX/ACRÍLICA)EM TETO, INCLUSIVE UMA (1) DEMÃO DE SELADOR ACRÍLICO | M2 | 5.38 | 5.38 | AREA
922 | SALA INALAÇÃO | PIN-ACR-006 | PINTURA ACRÍLICA EM TETO, DUAS(2) DEMÃOS ,EXCLUSIVE SELADOR ACRÍLICO E MASSA ACRÍLICA/CORRIDA (PVA) | M2 | 4.79 | 4.79 | AREA
923 |  | PIN-SEL-010 | PREPARAÇÃOPARAEMASSAMENTOOUPINTURA(LÁTEX/ACRÍLICA)EM TETO, INCLUSIVE UMA (1) DEMÃO DE SELADOR ACRÍLICO | M2 | 4.79 | 4.79 | AREA
924 | TRIAGEM | PIN-ACR-006 | PINTURA ACRÍLICA EM TETO, DUAS(2) DEMÃOS ,EXCLUSIVE SELADOR ACRÍLICO E MASSA ACRÍLICA/CORRIDA (PVA) | M2 | 12.53 | 12.53 | AREA
925 |  | PIN-SEL-010 | PREPARAÇÃOPARAEMASSAMENTOOUPINTURA(LÁTEX/ACRÍLICA)EM TETO, INCLUSIVE UMA (1) DEMÃO DE SELADOR ACRÍLICO | M2 | 12.53 | 12.53 | AREA
926 | CONSULTÓRIO MÉDICO 1 | PIN-ACR-006 | PINTURA ACRÍLICA EM TETO, DUAS(2) DEMÃOS ,EXCLUSIVE SELADOR ACRÍLICO E MASSA ACRÍLICA/CORRIDA (PVA) | M2 | 9.93 | 9.93 | AREA
927 |  | PIN-SEL-010 | PREPARAÇÃOPARAEMASSAMENTOOUPINTURA(LÁTEX/ACRÍLICA)EM TETO, INCLUSIVE UMA (1) DEMÃO DE SELADOR ACRÍLICO | M2 | 9.93 | 9.93 | AREA
928 | CONSULTÓRIO MÉDICO 2 | PIN-ACR-006 | PINTURA ACRÍLICA EM TETO, DUAS(2) DEMÃOS ,EXCLUSIVE SELADOR ACRÍLICO E MASSA ACRÍLICA/CORRIDA (PVA) | M2 | 12.17 | 12.17 | AREA
929 |  | PIN-SEL-010 | PREPARAÇÃOPARAEMASSAMENTOOUPINTURA(LÁTEX/ACRÍLICA)EM TETO, INCLUSIVE UMA (1) DEMÃO DE SELADOR ACRÍLICO | M2 | 12.17 | 12.17 | AREA
930 | CONSULTÓRIO MÉDICO 3 | PIN-ACR-006 | PINTURA ACRÍLICA EM TETO, DUAS(2) DEMÃOS ,EXCLUSIVE SELADOR ACRÍLICO E MASSA ACRÍLICA/CORRIDA (PVA) | M2 | 15.5 | 15.5 | AREA
931 |  | PIN-SEL-010 | PREPARAÇÃOPARAEMASSAMENTOOUPINTURA(LÁTEX/ACRÍLICA)EM TETO, INCLUSIVE UMA (1) DEMÃO DE SELADOR ACRÍLICO | M2 | 15.5 | 15.5 | AREA
932 | OBSERVAÇÃO | PIN-ACR-006 | PINTURA ACRÍLICA EM TETO, DUAS(2) DEMÃOS ,EXCLUSIVE SELADOR ACRÍLICO E MASSA ACRÍLICA/CORRIDA (PVA) | M2 | 36.75 | 36.75 | AREA
933 |  | PIN-SEL-010 | PREPARAÇÃOPARAEMASSAMENTOOUPINTURA(LÁTEX/ACRÍLICA)EM TETO, INCLUSIVE UMA (1) DEMÃO DE SELADOR ACRÍLICO | M2 | 36.75 | 36.75 | AREA
934 | MARCAÇÃO DE EXAMES | PIN-ACR-006 | PINTURA ACRÍLICA EM TETO, DUAS(2) DEMÃOS ,EXCLUSIVE SELADOR ACRÍLICO E MASSA ACRÍLICA/CORRIDA (PVA) | M2 | 12.06 | 12.06 | AREA
935 |  | PIN-SEL-010 | PREPARAÇÃOPARAEMASSAMENTOOUPINTURA(LÁTEX/ACRÍLICA)EM TETO, INCLUSIVE UMA (1) DEMÃO DE SELADOR ACRÍLICO | M2 | 12.06 | 12.06 | AREA
936 | SALA DE UTILIDADES (EXPURGO) | PIN-ACR-006 | PINTURA ACRÍLICA EM TETO, DUAS(2) DEMÃOS ,EXCLUSIVE SELADOR ACRÍLICO E MASSA ACRÍLICA/CORRIDA (PVA) | M2 | 5.83 | 5.83 | AREA
937 |  | PIN-SEL-010 | PREPARAÇÃOPARAEMASSAMENTOOUPINTURA(LÁTEX/ACRÍLICA)EM TETO, INCLUSIVE UMA (1) DEMÃO DE SELADOR ACRÍLICO | M2 | 5.83 | 5.83 | AREA
938 | SALA DE PREPARO | PIN-ACR-006 | PINTURA ACRÍLICA EM TETO, DUAS(2) DEMÃOS ,EXCLUSIVE SELADOR ACRÍLICO E MASSA ACRÍLICA/CORRIDA (PVA) | M2 | 3.71 | 3.71 | AREA
939 |  | PIN-SEL-010 | PREPARAÇÃOPARAEMASSAMENTOOUPINTURA(LÁTEX/ACRÍLICA)EM TETO, INCLUSIVE UMA (1) DEMÃO DE SELADOR ACRÍLICO | M2 | 3.71 | 3.71 | AREA
940 | MATERIAL ESTERELIZADO | PIN-ACR-006 | PINTURA ACRÍLICA EM TETO, DUAS(2) DEMÃOS ,EXCLUSIVE SELADOR ACRÍLICO E MASSA ACRÍLICA/CORRIDA (PVA) | M2 | 3.99 | 3.99 | AREA
941 |  | PIN-SEL-010 | PREPARAÇÃOPARAEMASSAMENTOOUPINTURA(LÁTEX/ACRÍLICA)EM TETO, INCLUSIVE UMA (1) DEMÃO DE SELADOR ACRÍLICO | M2 | 3.99 | 3.99 | AREA
942 | PINTURA DE FORRO COM TINTA ACRÍLICA (COR AINDA A SER DEFINIDA PELA PREFEITURA)
943 | EMERGÊNCIA | PIN-EMA-031 | EMASSAMENTOEMFORRODEGESSOCOMMASSACORRIDA(PVA), UMA (1) DEMÃO, INCLUSIVE LIXAMENTO PARA PINTURA | M2 | 23.83 | 23.83 | AREA
944 |  | PIN-SEL-015 | PREPARAÇÃOPARAEMASSAMENTOOUPINTURA(LÁTEX/ACRÍLICA)EMPAREDEDEGESSOACARTONADO(DRY-WALL)EFORRODEGESSO, INCLUSIVE UMA (1) DEMÃO DE SELADOR ACRÍLICO | M2 | 23.83 | 23.83 | AREA
945 |  | PIN-ACR-006 | PINTURA ACRÍLICA EM TETO, DUAS(2) DEMÃOS ,EXCLUSIVE SELADOR ACRÍLICO E MASSA ACRÍLICA/CORRIDA (PVA) | M2 | 23.83 | 23.83 | AREA
946 | PINTURA EXTERNA
947 | FACHADA, LATERAL ESQUERDA, DIREITA E FUNDO (NIVEL +3) | PIN-ACR-005 | PINTURA ACRÍLICA EM PAREDE, DUAS(2) DEMÃOS, EXCLUSIVE SELADOR ACRÍLICO E MASSA ACRÍLICA/CORRIDA (PVA) | M2 | 393.675 | 131,225*3 | PERIMETRO * ALTURA
948 |  | PIN-SEL-005 | PREPARAÇÃO PARA EMASSAMENTO OU PINTURA (LÁTEX/ACRÍLICA) EM PAREDE, INCLUSIVE UMA (1) DEMÃO DE SELADOR ACRÍLICO | M2 | 393.675 | 131,225*3 | PERIMETRO * ALTURA
949 | FACHADA, LATERAL ESQUERDA, DIREITA E FUNDO (NIVEL +3/+6,12) | PIN-ACR-005 | PINTURA ACRÍLICA EM PAREDE, DUAS(2) DEMÃOS, EXCLUSIVE SELADOR ACRÍLICO E MASSA ACRÍLICA/CORRIDA (PVA) | M2 | 392.34 | (93,56*3,12)+(32,19*3,12) | PERIMETRO * ALTURA
950 |  | PIN-SEL-005 | PREPARAÇÃO PARA EMASSAMENTO OU PINTURA (LÁTEX/ACRÍLICA) EM PAREDE, INCLUSIVE UMA (1) DEMÃO DE SELADOR ACRÍLICO | M2 | 392.34 | (93,56*3,12)+(32,19*3,12) | PERIMETRO * ALTURA
951 | TORRE/ CAIXA D'ÁGUA | PIN-ACR-005 | PINTURA ACRÍLICA EM PAREDE, DUAS(2) DEMÃOS, EXCLUSIVE SELADOR ACRÍLICO E MASSA ACRÍLICA/CORRIDA (PVA) | M2 | 34.692 | 8,85*3,92 | PERIMETRO * ALTURA
952 |  | PIN-SEL-005 | PREPARAÇÃO PARA EMASSAMENTO OU PINTURA (LÁTEX/ACRÍLICA) EM PAREDE, INCLUSIVE UMA (1) DEMÃO DE SELADOR ACRÍLICO | M2 | 34.692 | 8,85*3,92 | PERIMETRO * ALTURA
953 | PLATIBANDA DA TORRE | PIN-ACR-005 | PINTURA ACRÍLICA EM PAREDE, DUAS(2) DEMÃOS, EXCLUSIVE SELADOR ACRÍLICO E MASSA ACRÍLICA/CORRIDA (PVA) | M2 | 24.318 | 2*((5,992+3,759*2)*0,9) | PERIMETRO * ALTURA
954 |  | PIN-SEL-005 | PREPARAÇÃO PARA EMASSAMENTO OU PINTURA (LÁTEX/ACRÍLICA) EM PAREDE, INCLUSIVE UMA (1) DEMÃO DE SELADOR ACRÍLICO | M2 | 24.318 | 2*((5,992+3,759*2)*0,9) | PERIMETRO * ALTURA
955 | PLATIBANDA DO I.S. DA OBSERVAÇÃO | PIN-ACR-005 | PINTURA ACRÍLICA EM PAREDE, DUAS(2) DEMÃOS, EXCLUSIVE SELADOR ACRÍLICO E MASSA ACRÍLICA/CORRIDA (PVA) | M2 | 21.288 | 2*((2,725+2,725+3,42)*1,2) | PERIMETRO * ALTURA
956 |  | PIN-SEL-005 | PREPARAÇÃO PARA EMASSAMENTO OU PINTURA (LÁTEX/ACRÍLICA) EM PAREDE, INCLUSIVE UMA (1) DEMÃO DE SELADOR ACRÍLICO | M2 | 21.288 | 2*((2,725+2,725+3,42)*1,2) | PERIMETRO * ALTURA
957 | PLATIBANDA DO I.S PUBLIC FEM, MASC E HALL | PIN-ACR-005 | PINTURA ACRÍLICA EM PAREDE, DUAS(2) DEMÃOS, EXCLUSIVE SELADOR ACRÍLICO E MASSA ACRÍLICA/CORRIDA (PVA) | M2 | 45.3264 | 2*((2,106+0,5+3,21+3,7+3,01+3+1,68+1,68)*1,2) | PERIMETRO * ALTURA
958 |  | PIN-SEL-005 | PREPARAÇÃO PARA EMASSAMENTO OU PINTURA (LÁTEX/ACRÍLICA) EM PAREDE, INCLUSIVE UMA (1) DEMÃO DE SELADOR ACRÍLICO | M2 | 45.3264 | 2*((2,106+0,5+3,21+3,7+3,01+3+1,68+1,68)*1,2) | PERIMETRO * ALTURA
959 | ARS | PIN-ACR-005 | PINTURA ACRÍLICA EM PAREDE, DUAS(2) DEMÃOS, EXCLUSIVE SELADOR ACRÍLICO E MASSA ACRÍLICA/CORRIDA (PVA) | M2 | 69 | 23*3 | PERIMETRO * ALTURA
960 |  | PIN-SEL-005 | PREPARAÇÃO PARA EMASSAMENTO OU PINTURA (LÁTEX/ACRÍLICA) EM PAREDE, INCLUSIVE UMA (1) DEMÃO DE SELADOR ACRÍLICO | M2 | 69 | 23*3 | PERIMETRO * ALTURA
961 | PINTURA DE ESQUADRILHAS DE FERRO (COR AINDA A SER DEFINIDA PELA PREFEITURA)
962 | JE1 - CIRCULAÇÃO EM FRENTE A ODONTOLOGIA | PIN-ESM-005 | PINTURA ESMALTE EM ESQUADRIAS DE FERRO, DUAS(2) DEMÃOS, INCLUSIVE UMA (1) DEMÃO DE FUNDO ANTICORROSIVO | M2 | 0.4316 | (0,52*0,83) | AREA
963 | JE1 - VARANDA - 2° PAVIMENTO | PIN-ESM-005 | PINTURA ESMALTE EM ESQUADRIAS DE FERRO, DUAS(2) DEMÃOS, INCLUSIVE UMA (1) DEMÃO DE FUNDO ANTICORROSIVO | M2 | 0.4316 | (0,52*0,83) | AREA
964 | JE1 - VARANDA - 2° PAVIMENTO | PIN-ESM-005 | PINTURA ESMALTE EM ESQUADRIAS DE FERRO, DUAS(2) DEMÃOS, INCLUSIVE UMA (1) DEMÃO DE FUNDO ANTICORROSIVO | M2 | 0.4316 | (0,52*0,83) | AREA
965 | JE1 - VARANDA - 2° PAVIMENTO | PIN-ESM-005 | PINTURA ESMALTE EM ESQUADRIAS DE FERRO, DUAS(2) DEMÃOS, INCLUSIVE UMA (1) DEMÃO DE FUNDO ANTICORROSIVO | M2 | 0.4316 | (0,52*0,83) | AREA
966 | JE1 - VARANDA - 2° PAVIMENTO | PIN-ESM-005 | PINTURA ESMALTE EM ESQUADRIAS DE FERRO, DUAS(2) DEMÃOS, INCLUSIVE UMA (1) DEMÃO DE FUNDO ANTICORROSIVO | M2 | 0.4316 | (0,52*0,83) | AREA
967 | JE1 - VARANDA - 2° PAVIMENTO | PIN-ESM-005 | PINTURA ESMALTE EM ESQUADRIAS DE FERRO, DUAS(2) DEMÃOS, INCLUSIVE UMA (1) DEMÃO DE FUNDO ANTICORROSIVO | M2 | 0.4316 | (0,52*0,83) | AREA
968 | JE1 - I.S COORDEN VIG. SAUDE - 2° PAVIMENTO | PIN-ESM-005 | PINTURA ESMALTE EM ESQUADRIAS DE FERRO, DUAS(2) DEMÃOS, INCLUSIVE UMA (1) DEMÃO DE FUNDO ANTICORROSIVO | M2 | 0.4316 | (0,52*0,83) | AREA
969 | JE1 - HALL - 2° PAVIMENTO | PIN-ESM-005 | PINTURA ESMALTE EM ESQUADRIAS DE FERRO, DUAS(2) DEMÃOS, INCLUSIVE UMA (1) DEMÃO DE FUNDO ANTICORROSIVO | M2 | 0.4316 | (0,52*0,83) | AREA
970 | JE1 - DML - 2° PAVIMENTO | PIN-ESM-005 | PINTURA ESMALTE EM ESQUADRIAS DE FERRO, DUAS(2) DEMÃOS, INCLUSIVE UMA (1) DEMÃO DE FUNDO ANTICORROSIVO | M2 | 0.4316 | (0,52*0,83) | AREA
971 | JE1 - DML - 2° PAVIMENTO | PIN-ESM-005 | PINTURA ESMALTE EM ESQUADRIAS DE FERRO, DUAS(2) DEMÃOS, INCLUSIVE UMA (1) DEMÃO DE FUNDO ANTICORROSIVO | M2 | 0.4316 | (0,52*0,83) | AREA
972 | JE1 - RH - 2° PAVIMENTO | PIN-ESM-005 | PINTURA ESMALTE EM ESQUADRIAS DE FERRO, DUAS(2) DEMÃOS, INCLUSIVE UMA (1) DEMÃO DE FUNDO ANTICORROSIVO | M2 | 0.4316 | (0,52*0,83) | AREA
973 | JE1 - SALA 2 - 2° PAVIMENTO | PIN-ESM-005 | PINTURA ESMALTE EM ESQUADRIAS DE FERRO, DUAS(2) DEMÃOS, INCLUSIVE UMA (1) DEMÃO DE FUNDO ANTICORROSIVO | M2 | 0.4316 | (0,52*0,83) | AREA
974 | JE1 - SALA REUNIÃO - 2° PAVIMENTO | PIN-ESM-005 | PINTURA ESMALTE EM ESQUADRIAS DE FERRO, DUAS(2) DEMÃOS, INCLUSIVE UMA (1) DEMÃO DE FUNDO ANTICORROSIVO | M2 | 0.4316 | (0,52*0,83) | AREA
975 | JE2 - I.S DO CONSULTÓRIO I | PIN-ESM-005 | PINTURA ESMALTE EM ESQUADRIAS DE FERRO, DUAS(2) DEMÃOS, INCLUSIVE UMA (1) DEMÃO DE FUNDO ANTICORROSIVO | M2 | 0.35 | (0,5*0,7) | AREA
976 | JE2 - BANHO DESCANSO MÉDICOS | PIN-ESM-005 | PINTURA ESMALTE EM ESQUADRIAS DE FERRO, DUAS(2) DEMÃOS, INCLUSIVE UMA (1) DEMÃO DE FUNDO ANTICORROSIVO | M2 | 0.35 | (0,5*0,7) | AREA
977 | JE3 - DML | PIN-ESM-005 | PINTURA ESMALTE EM ESQUADRIAS DE FERRO, DUAS(2) DEMÃOS, INCLUSIVE UMA (1) DEMÃO DE FUNDO ANTICORROSIVO | M2 | 0.48 | 0,6*0,8 | AREA
978 | JE4 - HALL - 2° PAVIMENTO | PIN-ESM-005 | PINTURA ESMALTE EM ESQUADRIAS DE FERRO, DUAS(2) DEMÃOS, INCLUSIVE UMA (1) DEMÃO DE FUNDO ANTICORROSIVO | M2 | 0.7 | 0,7*1 | AREA
979 | JE5 - DEPÓSITO | PIN-ESM-005 | PINTURA ESMALTE EM ESQUADRIAS DE FERRO, DUAS(2) DEMÃOS, INCLUSIVE UMA (1) DEMÃO DE FUNDO ANTICORROSIVO | M2 | 0.8 | 0,8*1 | AREA
980 | JE6 - CONSULTÓRIO 1 | PIN-ESM-005 | PINTURA ESMALTE EM ESQUADRIAS DE FERRO, DUAS(2) DEMÃOS, INCLUSIVE UMA (1) DEMÃO DE FUNDO ANTICORROSIVO | M2 | 1.425 | 0,95*1,5 | AREA
981 | JE7 - SALA REUNIÃO - 2° PAVIMENTO | PIN-ESM-005 | PINTURA ESMALTE EM ESQUADRIAS DE FERRO, DUAS(2) DEMÃOS, INCLUSIVE UMA (1) DEMÃO DE FUNDO ANTICORROSIVO | M2 | 1 | 1*1 | AREA
982 | JE8 - SALA DE CURATIVOS | PIN-ESM-005 | PINTURA ESMALTE EM ESQUADRIAS DE FERRO, DUAS(2) DEMÃOS, INCLUSIVE UMA (1) DEMÃO DE FUNDO ANTICORROSIVO | M2 | 1.3 | 1*1,3 | AREA
983 | JE9 - RH - 2° PAVIMENTO | PIN-ESM-005 | PINTURA ESMALTE EM ESQUADRIAS DE FERRO, DUAS(2) DEMÃOS, INCLUSIVE UMA (1) DEMÃO DE FUNDO ANTICORROSIVO | M2 | 1.4 | (1*1,4) | AREA
984 | JE9 - SALA 2 - 2° PAVIMENTO | PIN-ESM-005 | PINTURA ESMALTE EM ESQUADRIAS DE FERRO, DUAS(2) DEMÃOS, INCLUSIVE UMA (1) DEMÃO DE FUNDO ANTICORROSIVO | M2 | 1.4 | (1*1,4) | AREA
985 | JE9 - SALA 1 - 2° PAVIMENTO | PIN-ESM-005 | PINTURA ESMALTE EM ESQUADRIAS DE FERRO, DUAS(2) DEMÃOS, INCLUSIVE UMA (1) DEMÃO DE FUNDO ANTICORROSIVO | M2 | 1.4 | (1*1,4) | AREA
986 | JE9 - COPA - 2° PAVIMENTO | PIN-ESM-005 | PINTURA ESMALTE EM ESQUADRIAS DE FERRO, DUAS(2) DEMÃOS, INCLUSIVE UMA (1) DEMÃO DE FUNDO ANTICORROSIVO | M2 | 1.4 | (1*1,4) | AREA
987 | JE9 - COORD. ATENÇÃO PRIMÁRIA - 2° PAVIMENTO | PIN-ESM-005 | PINTURA ESMALTE EM ESQUADRIAS DE FERRO, DUAS(2) DEMÃOS, INCLUSIVE UMA (1) DEMÃO DE FUNDO ANTICORROSIVO | M2 | 1.4 | (1*1,4) | AREA
988 | JE9 - ENDEMIA - 2° PAVIMENTO | PIN-ESM-005 | PINTURA ESMALTE EM ESQUADRIAS DE FERRO, DUAS(2) DEMÃOS, INCLUSIVE UMA (1) DEMÃO DE FUNDO ANTICORROSIVO | M2 | 1.4 | (1*1,4) | AREA
989 | JE10 - ARQUIVO | PIN-ESM-005 | PINTURA ESMALTE EM ESQUADRIAS DE FERRO, DUAS(2) DEMÃOS, INCLUSIVE UMA (1) DEMÃO DE FUNDO ANTICORROSIVO | M2 | 1.44 | 1,2*1,2 | AREA
990 | JE11 - SALA CURATIVOS | PIN-ESM-005 | PINTURA ESMALTE EM ESQUADRIAS DE FERRO, DUAS(2) DEMÃOS, INCLUSIVE UMA (1) DEMÃO DE FUNDO ANTICORROSIVO | M2 | 1.56 | (1,2*1,3) | AREA
991 | JE11 - ESPERA/ RECEPÇÃO | PIN-ESM-005 | PINTURA ESMALTE EM ESQUADRIAS DE FERRO, DUAS(2) DEMÃOS, INCLUSIVE UMA (1) DEMÃO DE FUNDO ANTICORROSIVO | M2 | 1.56 | (1,2*1,3) | AREA
992 | JE11 - ESPERA/ FRENTE A EMERGÊNCIA | PIN-ESM-005 | PINTURA ESMALTE EM ESQUADRIAS DE FERRO, DUAS(2) DEMÃOS, INCLUSIVE UMA (1) DEMÃO DE FUNDO ANTICORROSIVO | M2 | 1.56 | (1,2*1,3) | AREA
993 | JE12 - SALA REUNIÃO - 2° PAVIMENTO | PIN-ESM-005 | PINTURA ESMALTE EM ESQUADRIAS DE FERRO, DUAS(2) DEMÃOS, INCLUSIVE UMA (1) DEMÃO DE FUNDO ANTICORROSIVO | M2 | 1.69 | 1,3*1,3 | AREA
994 | JE13 - CONSULTÓRIO ODONTOLOGIA | PIN-ESM-005 | PINTURA ESMALTE EM ESQUADRIAS DE FERRO, DUAS(2) DEMÃOS, INCLUSIVE UMA (1) DEMÃO DE FUNDO ANTICORROSIVO | M2 | 2.175 | 1,45*1,5 | AREA
995 | JE14 - COORD. VIG. SAUDE - 2° PAVIMENTO | PIN-ESM-005 | PINTURA ESMALTE EM ESQUADRIAS DE FERRO, DUAS(2) DEMÃOS, INCLUSIVE UMA (1) DEMÃO DE FUNDO ANTICORROSIVO | M2 | 1.95 | (1,5*1,3) | AREA
996 | JE14 - COORD. VIG. SAUDE - 2° PAVIMENTO | PIN-ESM-005 | PINTURA ESMALTE EM ESQUADRIAS DE FERRO, DUAS(2) DEMÃOS, INCLUSIVE UMA (1) DEMÃO DE FUNDO ANTICORROSIVO | M2 | 1.95 | (1,5*1,3) | AREA
997 | JE14 - ARQUIVO ADMINISTRAÇÃO- 2° PAVIMENTO | PIN-ESM-005 | PINTURA ESMALTE EM ESQUADRIAS DE FERRO, DUAS(2) DEMÃOS, INCLUSIVE UMA (1) DEMÃO DE FUNDO ANTICORROSIVO | M2 | 1.95 | (1,5*1,3) | AREA
998 | JE14 - DEPOSITO - 2° PAVIMENTO | PIN-ESM-005 | PINTURA ESMALTE EM ESQUADRIAS DE FERRO, DUAS(2) DEMÃOS, INCLUSIVE UMA (1) DEMÃO DE FUNDO ANTICORROSIVO | M2 | 1.95 | (1,5*1,3) | AREA
999 | JE15 - DESCANSO MÉDICOS | PIN-ESM-005 | PINTURA ESMALTE EM ESQUADRIAS DE FERRO, DUAS(2) DEMÃOS, INCLUSIVE UMA (1) DEMÃO DE FUNDO ANTICORROSIVO | M2 | 2.925 | (1,95*1,5) | AREA
1000 | JE15 - DESCANSO ENFERMAGEM | PIN-ESM-005 | PINTURA ESMALTE EM ESQUADRIAS DE FERRO, DUAS(2) DEMÃOS, INCLUSIVE UMA (1) DEMÃO DE FUNDO ANTICORROSIVO | M2 | 2.925 | (1,95*1,5) | AREA
1001 | JE15 - CONSULTORIO | PIN-ESM-005 | PINTURA ESMALTE EM ESQUADRIAS DE FERRO, DUAS(2) DEMÃOS, INCLUSIVE UMA (1) DEMÃO DE FUNDO ANTICORROSIVO | M2 | 2.925 | (1,95*1,5) | AREA
1002 | PE1 - RECEPÇÃO | PIN-ESM-005 | PINTURA ESMALTE EM ESQUADRIAS DE FERRO, DUAS(2) DEMÃOS, INCLUSIVE UMA (1) DEMÃO DE FUNDO ANTICORROSIVO | M2 | 1.68 | (0,8*2,1) | AREA
1003 | PE1 - ARQUIVO | PIN-ESM-005 | PINTURA ESMALTE EM ESQUADRIAS DE FERRO, DUAS(2) DEMÃOS, INCLUSIVE UMA (1) DEMÃO DE FUNDO ANTICORROSIVO | M2 | 1.68 | (0,8*2,1) | AREA
1004 | PE1 - DESCANSO MEDICOS | PIN-ESM-005 | PINTURA ESMALTE EM ESQUADRIAS DE FERRO, DUAS(2) DEMÃOS, INCLUSIVE UMA (1) DEMÃO DE FUNDO ANTICORROSIVO | M2 | 1.68 | (0,8*2,1) | AREA
1005 | PE1 - DESCANSO ENFERMAGEM | PIN-ESM-005 | PINTURA ESMALTE EM ESQUADRIAS DE FERRO, DUAS(2) DEMÃOS, INCLUSIVE UMA (1) DEMÃO DE FUNDO ANTICORROSIVO | M2 | 1.68 | (0,8*2,1) | AREA
1006 | PE1 - TRIAGEM | PIN-ESM-005 | PINTURA ESMALTE EM ESQUADRIAS DE FERRO, DUAS(2) DEMÃOS, INCLUSIVE UMA (1) DEMÃO DE FUNDO ANTICORROSIVO | M2 | 1.68 | (0,8*2,1) | AREA
1007 | PE1 - TRANSPORTES | PIN-ESM-005 | PINTURA ESMALTE EM ESQUADRIAS DE FERRO, DUAS(2) DEMÃOS, INCLUSIVE UMA (1) DEMÃO DE FUNDO ANTICORROSIVO | M2 | 1.68 | (0,8*2,1) | AREA
1008 | PE1 - CONSULTÓRIO 1 | PIN-ESM-005 | PINTURA ESMALTE EM ESQUADRIAS DE FERRO, DUAS(2) DEMÃOS, INCLUSIVE UMA (1) DEMÃO DE FUNDO ANTICORROSIVO | M2 | 1.68 | (0,8*2,1) | AREA
1009 | PE1 - CONSULTÓRIO 2 | PIN-ESM-005 | PINTURA ESMALTE EM ESQUADRIAS DE FERRO, DUAS(2) DEMÃOS, INCLUSIVE UMA (1) DEMÃO DE FUNDO ANTICORROSIVO | M2 | 1.68 | (0,8*2,1) | AREA
1010 | PE1 - CONSULTORIO ODONTOLOGICO | PIN-ESM-005 | PINTURA ESMALTE EM ESQUADRIAS DE FERRO, DUAS(2) DEMÃOS, INCLUSIVE UMA (1) DEMÃO DE FUNDO ANTICORROSIVO | M2 | 1.68 | (0,8*2,1) | AREA
1011 | PE1 - DEPOSITO | PIN-ESM-005 | PINTURA ESMALTE EM ESQUADRIAS DE FERRO, DUAS(2) DEMÃOS, INCLUSIVE UMA (1) DEMÃO DE FUNDO ANTICORROSIVO | M2 | 1.68 | (0,8*2,1) | AREA
1012 | PE2 - DISPENSA | PIN-ESM-005 | PINTURA ESMALTE EM ESQUADRIAS DE FERRO, DUAS(2) DEMÃOS, INCLUSIVE UMA (1) DEMÃO DE FUNDO ANTICORROSIVO | M2 | 1.47 | (0,7*2,1) | AREA
1013 | PE2 - COPA/COZINHA | PIN-ESM-005 | PINTURA ESMALTE EM ESQUADRIAS DE FERRO, DUAS(2) DEMÃOS, INCLUSIVE UMA (1) DEMÃO DE FUNDO ANTICORROSIVO | M2 | 1.47 | (0,7*2,1) | AREA
1014 | PE3 - I.S CONSULTÓRIO 1 | PIN-ESM-005 | PINTURA ESMALTE EM ESQUADRIAS DE FERRO, DUAS(2) DEMÃOS, INCLUSIVE UMA (1) DEMÃO DE FUNDO ANTICORROSIVO | M2 | 1.26 | (0,6*2,1) | AREA
1015 | PE4 - VARANDA - 2° PAVIMENTO | PIN-ESM-005 | PINTURA ESMALTE EM ESQUADRIAS DE FERRO, DUAS(2) DEMÃOS, INCLUSIVE UMA (1) DEMÃO DE FUNDO ANTICORROSIVO | M2 | 2.1 | (1*2,1) | AREA
1016 | PE4 - SALA DE CURATIVOS | PIN-ESM-005 | PINTURA ESMALTE EM ESQUADRIAS DE FERRO, DUAS(2) DEMÃOS, INCLUSIVE UMA (1) DEMÃO DE FUNDO ANTICORROSIVO | M2 | 2.1 | (1*2,1) | AREA
1017 | PE4 - EMERGÊNCIA | PIN-ESM-005 | PINTURA ESMALTE EM ESQUADRIAS DE FERRO, DUAS(2) DEMÃOS, INCLUSIVE UMA (1) DEMÃO DE FUNDO ANTICORROSIVO | M2 | 2.1 | (1*2,1) | AREA
1018 | PE5 - ESPERA EM FRENTE A EMERGÊNCIA | PIN-ESM-005 | PINTURA ESMALTE EM ESQUADRIAS DE FERRO, DUAS(2) DEMÃOS, INCLUSIVE UMA (1) DEMÃO DE FUNDO ANTICORROSIVO | M2 | 3.15 | (2*0,75*2,1) | AREA
1019 | PE5 - ESPERA EM FRENTE A RECEPÇÃO | PIN-ESM-005 | PINTURA ESMALTE EM ESQUADRIAS DE FERRO, DUAS(2) DEMÃOS, INCLUSIVE UMA (1) DEMÃO DE FUNDO ANTICORROSIVO | M2 | 3.15 | (2*0,75*2,1) | AREA
1020 | PE5 - CIRCULAÇÃO APÓS ESTERILIZAÇÃO | PIN-ESM-005 | PINTURA ESMALTE EM ESQUADRIAS DE FERRO, DUAS(2) DEMÃOS, INCLUSIVE UMA (1) DEMÃO DE FUNDO ANTICORROSIVO | M2 | 3.15 | (2*0,75*2,1) | AREA
1021 | PE5 - EXTERNO A CONSTRUÇÃO - LADO DIREITO | PIN-ESM-005 | PINTURA ESMALTE EM ESQUADRIAS DE FERRO, DUAS(2) DEMÃOS, INCLUSIVE UMA (1) DEMÃO DE FUNDO ANTICORROSIVO | M2 | 3.15 | (2*0,75*2,1) | AREA
1022 | PE6 - PORTA NA SALA DE ESPERA EM FRENTE A EMERGENCIA PARA A RECEPÇÃO | PIN-ESM-005 | PINTURA ESMALTE EM ESQUADRIAS DE FERRO, DUAS(2) DEMÃOS, INCLUSIVE UMA (1) DEMÃO DE FUNDO ANTICORROSIVO | M2 | 3.36 | (2*0,8*2,1) | AREA
1023 | PE7 - AO LADO DA RECEPÇÃO | PIN-ESM-005 | PINTURA ESMALTE EM ESQUADRIAS DE FERRO, DUAS(2) DEMÃOS, INCLUSIVE UMA (1) DEMÃO DE FUNDO ANTICORROSIVO | M2 | 1.68 | 0,8*2,1 | AREA
1024 | PE8 - SAIDA DO HOSPITAL PARA CAPELA | PIN-ESM-005 | PINTURA ESMALTE EM ESQUADRIAS DE FERRO, DUAS(2) DEMÃOS, INCLUSIVE UMA (1) DEMÃO DE FUNDO ANTICORROSIVO | M2 | 1.89 | 0,9*2,1 | AREA
1025 | J1 (I.S FUNC FEM) | PIN-ESM-005 | PINTURA ESMALTE EM ESQUADRIAS DE FERRO, DUAS(2) DEMÃOS, INCLUSIVE UMA (1) DEMÃO DE FUNDO ANTICORROSIVO | M2 | 0.48 | (0,6*0,8) | AREA
1026 | J1 (I.S FUNC MASC) | PIN-ESM-005 | PINTURA ESMALTE EM ESQUADRIAS DE FERRO, DUAS(2) DEMÃOS, INCLUSIVE UMA (1) DEMÃO DE FUNDO ANTICORROSIVO | M2 | 0.48 | (0,6*0,8) | AREA
1027 | J1 (I.S MASC) | PIN-ESM-005 | PINTURA ESMALTE EM ESQUADRIAS DE FERRO, DUAS(2) DEMÃOS, INCLUSIVE UMA (1) DEMÃO DE FUNDO ANTICORROSIVO | M2 | 0.48 | (0,6*0,8) | AREA
1028 | J1 (I.S FEM) | PIN-ESM-005 | PINTURA ESMALTE EM ESQUADRIAS DE FERRO, DUAS(2) DEMÃOS, INCLUSIVE UMA (1) DEMÃO DE FUNDO ANTICORROSIVO | M2 | 0.48 | (0,6*0,8) | AREA
1029 | J1 (I.S FUNC FEM) - 2° PAVIMENTO | PIN-ESM-005 | PINTURA ESMALTE EM ESQUADRIAS DE FERRO, DUAS(2) DEMÃOS, INCLUSIVE UMA (1) DEMÃO DE FUNDO ANTICORROSIVO | M2 | 0.48 | (0,6*0,8) | AREA
1030 | J1 (I.S FUNC MASC) - 2° PAVIMENTO | PIN-ESM-005 | PINTURA ESMALTE EM ESQUADRIAS DE FERRO, DUAS(2) DEMÃOS, INCLUSIVE UMA (1) DEMÃO DE FUNDO ANTICORROSIVO | M2 | 0.48 | (0,6*0,8) | AREA
1031 | J2 - ESCADA NOVA | PIN-ESM-005 | PINTURA ESMALTE EM ESQUADRIAS DE FERRO, DUAS(2) DEMÃOS, INCLUSIVE UMA (1) DEMÃO DE FUNDO ANTICORROSIVO | M2 | 0.64 | (0,8*0,8) | AREA
1032 | J2 - QUARTINHO ABAIXO DO DEPÓSITO | PIN-ESM-005 | PINTURA ESMALTE EM ESQUADRIAS DE FERRO, DUAS(2) DEMÃOS, INCLUSIVE UMA (1) DEMÃO DE FUNDO ANTICORROSIVO | M2 | 0.64 | (0,8*0,8) | AREA
1033 | J3 - I.S PUBLIC FEM | PIN-ESM-005 | PINTURA ESMALTE EM ESQUADRIAS DE FERRO, DUAS(2) DEMÃOS, INCLUSIVE UMA (1) DEMÃO DE FUNDO ANTICORROSIVO | M2 | 0.8 | (1*0,8) | AREA
1034 | J3 - I.S PUBLIC MASC | PIN-ESM-005 | PINTURA ESMALTE EM ESQUADRIAS DE FERRO, DUAS(2) DEMÃOS, INCLUSIVE UMA (1) DEMÃO DE FUNDO ANTICORROSIVO | M2 | 0.8 | (1*0,8) | AREA
1035 | J4 - RECEPÇÃO | PIN-ESM-005 | PINTURA ESMALTE EM ESQUADRIAS DE FERRO, DUAS(2) DEMÃOS, INCLUSIVE UMA (1) DEMÃO DE FUNDO ANTICORROSIVO | M2 | 1.44 | 1,2*1,2 | AREA
1036 | J6 - HALL ATRÁS DA EMERGÊNCIA | PIN-ESM-005 | PINTURA ESMALTE EM ESQUADRIAS DE FERRO, DUAS(2) DEMÃOS, INCLUSIVE UMA (1) DEMÃO DE FUNDO ANTICORROSIVO | M2 | 1.8 | 1,5*1,2 | AREA
1037 | J7 - GUICHÊ TRANSPORTES | PIN-ESM-005 | PINTURA ESMALTE EM ESQUADRIAS DE FERRO, DUAS(2) DEMÃOS, INCLUSIVE UMA (1) DEMÃO DE FUNDO ANTICORROSIVO | M2 | 2.52 | (1,8*1,4) | AREA
1038 | J7 - GUICHÊ MARCAÇÃO EXAMES | PIN-ESM-005 | PINTURA ESMALTE EM ESQUADRIAS DE FERRO, DUAS(2) DEMÃOS, INCLUSIVE UMA (1) DEMÃO DE FUNDO ANTICORROSIVO | M2 | 2.52 | (1,8*1,4) | AREA
1039 | J7 - OBSERVAÇÃO | PIN-ESM-005 | PINTURA ESMALTE EM ESQUADRIAS DE FERRO, DUAS(2) DEMÃOS, INCLUSIVE UMA (1) DEMÃO DE FUNDO ANTICORROSIVO | M2 | 2.52 | (1,8*1,4) | AREA
1040 | J8 - COPA/ COZINHA | PIN-ESM-005 | PINTURA ESMALTE EM ESQUADRIAS DE FERRO, DUAS(2) DEMÃOS, INCLUSIVE UMA (1) DEMÃO DE FUNDO ANTICORROSIVO | M2 | 2.925 | (1,95*1,5) | AREA
1041 | J8 - HALL ESCADA NOVA | PIN-ESM-005 | PINTURA ESMALTE EM ESQUADRIAS DE FERRO, DUAS(2) DEMÃOS, INCLUSIVE UMA (1) DEMÃO DE FUNDO ANTICORROSIVO | M2 | 2.925 | (1,95*1,5) | AREA
1042 | J8 - HALL ESCADA NOVA - 2° PAVIMENTO | PIN-ESM-005 | PINTURA ESMALTE EM ESQUADRIAS DE FERRO, DUAS(2) DEMÃOS, INCLUSIVE UMA (1) DEMÃO DE FUNDO ANTICORROSIVO | M2 | 2.925 | (1,95*1,5) | AREA
1043 | J9 (EMERGÊNCIA) | PIN-ESM-005 | PINTURA ESMALTE EM ESQUADRIAS DE FERRO, DUAS(2) DEMÃOS, INCLUSIVE UMA (1) DEMÃO DE FUNDO ANTICORROSIVO | M2 | 2.56 | 3,2*0,8 | AREA
1044 | P1 (TRIAGEM) | PIN-ESM-005 | PINTURA ESMALTE EM ESQUADRIAS DE FERRO, DUAS(2) DEMÃOS, INCLUSIVE UMA (1) DEMÃO DE FUNDO ANTICORROSIVO | M2 | 1.68 | (0,8*2,1) | AREA
1045 | P1 (MEDICAÇÃO) | PIN-ESM-005 | PINTURA ESMALTE EM ESQUADRIAS DE FERRO, DUAS(2) DEMÃOS, INCLUSIVE UMA (1) DEMÃO DE FUNDO ANTICORROSIVO | M2 | 1.68 | (0,8*2,1) | AREA
1046 | P1 (INALAÇÃO) | PIN-ESM-005 | PINTURA ESMALTE EM ESQUADRIAS DE FERRO, DUAS(2) DEMÃOS, INCLUSIVE UMA (1) DEMÃO DE FUNDO ANTICORROSIVO | M2 | 1.68 | (0,8*2,1) | AREA
1047 | P1 (CONSULTÓRIO 3) | PIN-ESM-005 | PINTURA ESMALTE EM ESQUADRIAS DE FERRO, DUAS(2) DEMÃOS, INCLUSIVE UMA (1) DEMÃO DE FUNDO ANTICORROSIVO | M2 | 1.68 | (0,8*2,1) | AREA
1048 | P1 (SALA DE PREPARO) | PIN-ESM-005 | PINTURA ESMALTE EM ESQUADRIAS DE FERRO, DUAS(2) DEMÃOS, INCLUSIVE UMA (1) DEMÃO DE FUNDO ANTICORROSIVO | M2 | 1.68 | (0,8*2,1) | AREA
1049 | P1 (SALA DE UTILIDADES - EXPURGO) | PIN-ESM-005 | PINTURA ESMALTE EM ESQUADRIAS DE FERRO, DUAS(2) DEMÃOS, INCLUSIVE UMA (1) DEMÃO DE FUNDO ANTICORROSIVO | M2 | 1.68 | (0,8*2,1) | AREA
1050 | P1 (MATERIAL ESTERELIZADO) | PIN-ESM-005 | PINTURA ESMALTE EM ESQUADRIAS DE FERRO, DUAS(2) DEMÃOS, INCLUSIVE UMA (1) DEMÃO DE FUNDO ANTICORROSIVO | M2 | 1.68 | (0,8*2,1) | AREA
1051 | P1 (MARCAÇÃO EXAMES) | PIN-ESM-005 | PINTURA ESMALTE EM ESQUADRIAS DE FERRO, DUAS(2) DEMÃOS, INCLUSIVE UMA (1) DEMÃO DE FUNDO ANTICORROSIVO | M2 | 1.68 | (0,8*2,1) | AREA
1052 | P1 (ODONTOLOGIA - INTERNO) | PIN-ESM-005 | PINTURA ESMALTE EM ESQUADRIAS DE FERRO, DUAS(2) DEMÃOS, INCLUSIVE UMA (1) DEMÃO DE FUNDO ANTICORROSIVO | M2 | 1.68 | (0,8*2,1) | AREA
1053 | P1 (ODONTOLOGIA - EXTERNO) | PIN-ESM-005 | PINTURA ESMALTE EM ESQUADRIAS DE FERRO, DUAS(2) DEMÃOS, INCLUSIVE UMA (1) DEMÃO DE FUNDO ANTICORROSIVO | M2 | 1.68 | (0,8*2,1) | AREA
1054 | P1 (QUARTO ABAIXO DO DEPÓSITO) | PIN-ESM-005 | PINTURA ESMALTE EM ESQUADRIAS DE FERRO, DUAS(2) DEMÃOS, INCLUSIVE UMA (1) DEMÃO DE FUNDO ANTICORROSIVO | M2 | 1.68 | (0,8*2,1) | AREA
1055 | P3 (BANHO - DESCANSO MÉDICOS) | PIN-ESM-005 | PINTURA ESMALTE EM ESQUADRIAS DE FERRO, DUAS(2) DEMÃOS, INCLUSIVE UMA (1) DEMÃO DE FUNDO ANTICORROSIVO | M2 | 1.26 | 0,6*2,1 | AREA
1056 | P3 (DML - ACIMA DO DEPÓSITO) | PIN-ESM-005 | PINTURA ESMALTE EM ESQUADRIAS DE FERRO, DUAS(2) DEMÃOS, INCLUSIVE UMA (1) DEMÃO DE FUNDO ANTICORROSIVO | M2 | 1.26 | 0,6*2,1 | AREA
1057 | P4 (I.S PÚBLICO MASC) | PIN-ESM-005 | PINTURA ESMALTE EM ESQUADRIAS DE FERRO, DUAS(2) DEMÃOS, INCLUSIVE UMA (1) DEMÃO DE FUNDO ANTICORROSIVO | M2 | 1.89 | (0,9*2,1) | AREA
1058 | P4 (I.S PÚBLICO FEM) | PIN-ESM-005 | PINTURA ESMALTE EM ESQUADRIAS DE FERRO, DUAS(2) DEMÃOS, INCLUSIVE UMA (1) DEMÃO DE FUNDO ANTICORROSIVO | M2 | 1.89 | (0,9*2,1) | AREA
1059 | P4 (SAÍDA PRO FUNDO - PERTO DA NOVA ESCADA) - 90 X 210 | PIN-ESM-005 | PINTURA ESMALTE EM ESQUADRIAS DE FERRO, DUAS(2) DEMÃOS, INCLUSIVE UMA (1) DEMÃO DE FUNDO ANTICORROSIVO | M2 | 1.89 | (0,9*2,1) | AREA
1060 | P4 (I.S FUNC FEM) | PIN-ESM-005 | PINTURA ESMALTE EM ESQUADRIAS DE FERRO, DUAS(2) DEMÃOS, INCLUSIVE UMA (1) DEMÃO DE FUNDO ANTICORROSIVO | M2 | 1.89 | (0,9*2,1) | AREA
1061 | P4 (I.S FUNC MASC) | PIN-ESM-005 | PINTURA ESMALTE EM ESQUADRIAS DE FERRO, DUAS(2) DEMÃOS, INCLUSIVE UMA (1) DEMÃO DE FUNDO ANTICORROSIVO | M2 | 1.89 | (0,9*2,1) | AREA
1062 | P4 (I.S FEM) | PIN-ESM-005 | PINTURA ESMALTE EM ESQUADRIAS DE FERRO, DUAS(2) DEMÃOS, INCLUSIVE UMA (1) DEMÃO DE FUNDO ANTICORROSIVO | M2 | 1.89 | (0,9*2,1) | AREA
1063 | P4 (I.S MASC) | PIN-ESM-005 | PINTURA ESMALTE EM ESQUADRIAS DE FERRO, DUAS(2) DEMÃOS, INCLUSIVE UMA (1) DEMÃO DE FUNDO ANTICORROSIVO | M2 | 1.89 | (0,9*2,1) | AREA
1064 | P4 (I.S FUNC FEM) - 2° PAVIMENTO | PIN-ESM-005 | PINTURA ESMALTE EM ESQUADRIAS DE FERRO, DUAS(2) DEMÃOS, INCLUSIVE UMA (1) DEMÃO DE FUNDO ANTICORROSIVO | M2 | 1.89 | (0,9*2,1) | AREA
1065 | P4 (I.S FUNC MASC) - 2° PAVIMENTO | PIN-ESM-005 | PINTURA ESMALTE EM ESQUADRIAS DE FERRO, DUAS(2) DEMÃOS, INCLUSIVE UMA (1) DEMÃO DE FUNDO ANTICORROSIVO | M2 | 1.89 | (0,9*2,1) | AREA
1066 | P5 (OBSERVAÇÃO) | PIN-ESM-005 | PINTURA ESMALTE EM ESQUADRIAS DE FERRO, DUAS(2) DEMÃOS, INCLUSIVE UMA (1) DEMÃO DE FUNDO ANTICORROSIVO | M2 | 3.15 | 2*0,75*2,1 | AREA
1067 | P6 - ARS INFECTANTE | PIN-ESM-005 | PINTURA ESMALTE EM ESQUADRIAS DE FERRO, DUAS(2) DEMÃOS, INCLUSIVE UMA (1) DEMÃO DE FUNDO ANTICORROSIVO | M2 | 2.1 | 1*2,1 | AREA
1068 | P6 - ARS NÃO INFECTANTE | PIN-ESM-005 | PINTURA ESMALTE EM ESQUADRIAS DE FERRO, DUAS(2) DEMÃOS, INCLUSIVE UMA (1) DEMÃO DE FUNDO ANTICORROSIVO | M2 | 2.1 | 1*2,1 | AREA
1069 | P6 - ARS RECICLAVEIS | PIN-ESM-005 | PINTURA ESMALTE EM ESQUADRIAS DE FERRO, DUAS(2) DEMÃOS, INCLUSIVE UMA (1) DEMÃO DE FUNDO ANTICORROSIVO | M2 | 2.1 | 1*2,1 | AREA
| ORÇAMENTISTA | ENG SAMUEL CARLOS DINIZ DOS SANTOS |  | Representante do Tomador / Ag. Promotor ou Tomador
| CREA/CAU: | 223019/LD |  | Nome: | ELMO ALVES DO NASCIMENTO
|  |  |  | Cargo: | PREFEITO MUNICIPAL

## PO
FOLHA Nº: 03/05
DATA: 16/09/2019
PREFEITURA: Município de Capim Branco | [5 empty] | ISS: 5,00% | FORMA DE EXECUÇÃO
OBRA: REFORMA DO PRÉDIO DO ANTIGO HOSPITAL TANCREDO NEVES | [6 empty] | INDIRETA
LOCAL: CENTRO
PLANILHA SETOP 04/2019 - SINAP 07/2019 - SUDECAP 04/2019
BDI | 22.47%
NÚMERO | OBSERVAÇÃO | CÓDIGO | OBJETO | UNIDADE | QUANTITATIVO | PREÇO UNITÁRIO | PREÇO UNITÁRIO COM BDI | PREÇO TOTAL
DEMOLIÇÃO/ REMOÇÃO
DEMOLIÇÃO DA ESTRUTURA METÁLICA E RETIRADA DA CAIXA DÁGUA EXISTENTE
1 |  | ED-9076 | FORNECIMENTO DE ANDAIME METÁLICO TUBULAR TIPO TORRE (LOCAÇÃO),INCLUSIVE RODÍZIOS, EXCLUSIVE MONTAGEM E DESMONTAGEM | M/ MÊS | 9 | 12 | 14.6964 | 132.2676
2 |  | MAO-AJD-040 | SERVENTE COM ENCARGOS COMPLEMENTARES | HORA | 16 | 13.26 | 16.2395 | 259.8324
3 |  | MAO-OFC-075 | PEDREIRO COM ENCARGOS COMPLEMENTARES | HORA | 16 | 18.36 | 22.4855 | 359.7679
4 | OBS: TODA A DEMOLIÇÃO E REMOÇÃO DOS DEMAIS ELEMENTOS DA EDIFICAÇÃO SERÁ REALIZASA PELA PREFEITURA
5 | LOCAÇÃO/ PLACA DE OBRA
6 |  | 74209/1 | PLACA DE OBRA EM CHAPA DE ACO GALVANIZADO | M2 | 2.5 | 301.27 | 368.9654 | 922.4134
7 | EDIFICAÇÕES NOVAS | LOC-OBR-005 | LOCAÇÃO DA OBRA (GABARITO) | M2 | 62.2 | 6.83 | 8.3647 | 520.2844
8 | ESCAVAÇÃO
9 | CINTAMENTO
10 | C1 | TER-ESC-050 | ESCAVAÇÃO MANUAL DE TERRA (DESATERRO MANUAL) | M3 | 0.33552 | 26.52 | 32.479 | 10.8974
11 | C2 | TER-ESC-050 | ESCAVAÇÃO MANUAL DE TERRA (DESATERRO MANUAL) | M3 | 0.34722 | 26.52 | 32.479 | 11.2774
12 | C3 | TER-ESC-050 | ESCAVAÇÃO MANUAL DE TERRA (DESATERRO MANUAL) | M3 | 0.17898 | 26.52 | 32.479 | 5.8131
13 | C4 | TER-ESC-050 | ESCAVAÇÃO MANUAL DE TERRA (DESATERRO MANUAL) | M3 | 0.15084 | 26.52 | 32.479 | 4.8991
14 | C5 | TER-ESC-050 | ESCAVAÇÃO MANUAL DE TERRA (DESATERRO MANUAL) | M3 | 0.14364 | 26.52 | 32.479 | 4.6653
15 | C6 | TER-ESC-050 | ESCAVAÇÃO MANUAL DE TERRA (DESATERRO MANUAL) | M3 | 0.35892 | 26.52 | 32.479 | 11.6574
16 | C7 | TER-ESC-050 | ESCAVAÇÃO MANUAL DE TERRA (DESATERRO MANUAL) | M3 | 0.2028 | 26.52 | 32.479 | 6.5868
17 | C8 | TER-ESC-050 | ESCAVAÇÃO MANUAL DE TERRA (DESATERRO MANUAL) | M3 | 0.2284 | 26.52 | 32.479 | 7.4182
18 | C9 | TER-ESC-050 | ESCAVAÇÃO MANUAL DE TERRA (DESATERRO MANUAL) | M3 | 0.1728 | 26.52 | 32.479 | 5.6124
19 | C10 | TER-ESC-050 | ESCAVAÇÃO MANUAL DE TERRA (DESATERRO MANUAL) | M3 | 0.2664 | 26.52 | 32.479 | 8.6524
20 | C11 | TER-ESC-050 | ESCAVAÇÃO MANUAL DE TERRA (DESATERRO MANUAL) | M3 | 0.1806 | 26.52 | 32.479 | 5.8657
21 | C12 | TER-ESC-050 | ESCAVAÇÃO MANUAL DE TERRA (DESATERRO MANUAL) | M3 | 0.18208 | 26.52 | 32.479 | 5.9138
22 | C13 | TER-ESC-050 | ESCAVAÇÃO MANUAL DE TERRA (DESATERRO MANUAL) | M3 | 0.1938 | 26.52 | 32.479 | 6.2944
23 | C14 | TER-ESC-050 | ESCAVAÇÃO MANUAL DE TERRA (DESATERRO MANUAL) | M3 | 0.1689 | 26.52 | 32.479 | 5.4857
24 | C15 | TER-ESC-050 | ESCAVAÇÃO MANUAL DE TERRA (DESATERRO MANUAL) | M3 | 0.096852 | 26.52 | 32.479 | 3.1457
25 | C16 | TER-ESC-050 | ESCAVAÇÃO MANUAL DE TERRA (DESATERRO MANUAL) | M3 | 0.15022 | 26.52 | 32.479 | 4.879
26 | C17 | TER-ESC-050 | ESCAVAÇÃO MANUAL DE TERRA (DESATERRO MANUAL) | M3 | 0.11264 | 26.52 | 32.479 | 3.6586
27 | C18 | TER-ESC-050 | ESCAVAÇÃO MANUAL DE TERRA (DESATERRO MANUAL) | M3 | 0.15022 | 26.52 | 32.479 | 4.879
28 | C19 | TER-ESC-050 | ESCAVAÇÃO MANUAL DE TERRA (DESATERRO MANUAL) | M3 | 0.3504 | 26.52 | 32.479 | 11.3807
29 | C20 | TER-ESC-050 | ESCAVAÇÃO MANUAL DE TERRA (DESATERRO MANUAL) | M3 | 0.3116 | 26.52 | 32.479 | 10.1205
30 | C21 | TER-ESC-050 | ESCAVAÇÃO MANUAL DE TERRA (DESATERRO MANUAL) | M3 | 0.24 | 26.52 | 32.479 | 7.795
31 | C22 | TER-ESC-050 | ESCAVAÇÃO MANUAL DE TERRA (DESATERRO MANUAL) | M3 | 0.2388 | 26.52 | 32.479 | 7.756
32 | C23 | TER-ESC-050 | ESCAVAÇÃO MANUAL DE TERRA (DESATERRO MANUAL) | M3 | 0.386 | 26.52 | 32.479 | 12.5369
33 | C24 | TER-ESC-050 | ESCAVAÇÃO MANUAL DE TERRA (DESATERRO MANUAL) | M3 | 0.20639 | 26.52 | 32.479 | 6.7032
34 | SAPATA
35 | S1 | TER-ESC-050 | ESCAVAÇÃO MANUAL DE TERRA (DESATERRO MANUAL) | M3 | 0.9 | 26.52 | 32.479 | 29.2311
36 | S2 | TER-ESC-050 | ESCAVAÇÃO MANUAL DE TERRA (DESATERRO MANUAL) | M3 | 0.759 | 26.52 | 32.479 | 24.6516
37 | S3 | TER-ESC-050 | ESCAVAÇÃO MANUAL DE TERRA (DESATERRO MANUAL) | M3 | 0.726 | 26.52 | 32.479 | 23.5798
38 | S5 | TER-ESC-050 | ESCAVAÇÃO MANUAL DE TERRA (DESATERRO MANUAL) | M3 | 1.134 | 26.52 | 32.479 | 36.8312
39 | S6 | TER-ESC-050 | ESCAVAÇÃO MANUAL DE TERRA (DESATERRO MANUAL) | M3 | 0.9025 | 26.52 | 32.479 | 29.3123
40 | S7 | TER-ESC-050 | ESCAVAÇÃO MANUAL DE TERRA (DESATERRO MANUAL) | M3 | 0.39 | 26.52 | 32.479 | 12.6668
41 | S8 | TER-ESC-050 | ESCAVAÇÃO MANUAL DE TERRA (DESATERRO MANUAL) | M3 | 0.234 | 26.52 | 32.479 | 7.6001
42 | S9 | TER-ESC-050 | ESCAVAÇÃO MANUAL DE TERRA (DESATERRO MANUAL) | M3 | 0.2535 | 26.52 | 32.479 | 8.2334
43 | S14 | TER-ESC-050 | ESCAVAÇÃO MANUAL DE TERRA (DESATERRO MANUAL) | M3 | 0.273 | 26.52 | 32.479 | 8.8668
44 | S15 | TER-ESC-050 | ESCAVAÇÃO MANUAL DE TERRA (DESATERRO MANUAL) | M3 | 0.273 | 26.52 | 32.479 | 8.8668
45 | S16 | TER-ESC-050 | ESCAVAÇÃO MANUAL DE TERRA (DESATERRO MANUAL) | M3 | 0.273 | 26.52 | 32.479 | 8.8668
46 | S17 | TER-ESC-050 | ESCAVAÇÃO MANUAL DE TERRA (DESATERRO MANUAL) | M3 | 0.315 | 26.52 | 32.479 | 10.2309
47 | SE10 | TER-ESC-050 | ESCAVAÇÃO MANUAL DE TERRA (DESATERRO MANUAL) | M3 | 0.198 | 26.52 | 32.479 | 6.4309
48 | SE11 | TER-ESC-050 | ESCAVAÇÃO MANUAL DE TERRA (DESATERRO MANUAL) | M3 | 0.198 | 26.52 | 32.479 | 6.4309
49 | SE12 | TER-ESC-050 | ESCAVAÇÃO MANUAL DE TERRA (DESATERRO MANUAL) | M3 | 0.726 | 26.52 | 32.479 | 23.5798
50 | SE13 | TER-ESC-050 | ESCAVAÇÃO MANUAL DE TERRA (DESATERRO MANUAL) | M3 | 0.6615 | 26.52 | 32.479 | 21.4849
51 | SE18 | TER-ESC-050 | ESCAVAÇÃO MANUAL DE TERRA (DESATERRO MANUAL) | M3 | 0.198 | 26.52 | 32.479 | 6.4309
52 | SE19 | TER-ESC-050 | ESCAVAÇÃO MANUAL DE TERRA (DESATERRO MANUAL) | M3 | 0.198 | 26.52 | 32.479 | 6.4309
53 | SE20 | TER-ESC-050 | ESCAVAÇÃO MANUAL DE TERRA (DESATERRO MANUAL) | M3 | 0.2535 | 26.52 | 32.479 | 8.2334
54 | REGULARIZAÇÃO
55 | ATERRO
56 | ELEVADOR | TER-ATE-015 | ATERRO COMPACTADO MANUAL, COM SOQUETE | M3 | 5.385 | 45.08 | 55.2095 | 297.303
57 | ENTRADA | TER-ATE-015 | ATERRO COMPACTADO MANUAL, COM SOQUETE | M3 | 12.328 | 45.08 | 55.2095 | 680.6224
58 | REGULARIZAÇÃO E COMPACTAÇÃO DE SOLO
59 | HALL COM ESCADA NOVA | TER-REG-005 | REGULARIZAÇÃOECOMPACTAÇÃODETERRENOMANUAL,COMSOQUETE | M2 | 25.76 | 6.4 | 7.8381 | 201.9089
60 | I.S. PUBLIC FEM E MASC | TER-REG-005 | REGULARIZAÇÃOECOMPACTAÇÃODETERRENOMANUAL,COMSOQUETE | M2 | 28.94 | 6.4 | 7.8381 | 226.834
61 | I.S. OBSERVAÇÃO | TER-REG-005 | REGULARIZAÇÃOECOMPACTAÇÃODETERRENOMANUAL,COMSOQUETE | M2 | 7.5 | 6.4 | 7.8381 | 58.7856
62 | PAREDE
63 | I.S. 1 | REV-REB-005 | REBOCOCOMARGAMASSA,TRAÇO1:7(CIMENTOEAREIA),ESP.20MM, APLICAÇÃO MANUAL, PREPARO MECÂNICO | M2 | 6.6912 | 19.49 | 23.8694 | 159.7149
64 | I.S. 2 | REV-REB-005 | REBOCOCOMARGAMASSA,TRAÇO1:7(CIMENTOEAREIA),ESP.20MM, APLICAÇÃO MANUAL, PREPARO MECÂNICO | M2 | 9.952 | 19.49 | 23.8694 | 237.5483
65 | I.S. 3 | REV-REB-005 | REBOCOCOMARGAMASSA,TRAÇO1:7(CIMENTOEAREIA),ESP.20MM, APLICAÇÃO MANUAL, PREPARO MECÂNICO | M2 | 9.952 | 19.49 | 23.8694 | 237.5483
66 | I.S. 4 | REV-REB-005 | REBOCOCOMARGAMASSA,TRAÇO1:7(CIMENTOEAREIA),ESP.20MM, APLICAÇÃO MANUAL, PREPARO MECÂNICO | M2 | 11.088 | 19.49 | 23.8694 | 264.6639
67 | I.S. 5 | REV-REB-005 | REBOCOCOMARGAMASSA,TRAÇO1:7(CIMENTOEAREIA),ESP.20MM, APLICAÇÃO MANUAL, PREPARO MECÂNICO | M2 | 6.208 | 19.49 | 23.8694 | 148.1813
68 | I.S. 6 | REV-REB-005 | REBOCOCOMARGAMASSA,TRAÇO1:7(CIMENTOEAREIA),ESP.20MM, APLICAÇÃO MANUAL, PREPARO MECÂNICO | M2 | 6.064 | 19.49 | 23.8694 | 144.7441
69 | I.S. 7 | REV-REB-005 | REBOCOCOMARGAMASSA,TRAÇO1:7(CIMENTOEAREIA),ESP.20MM, APLICAÇÃO MANUAL, PREPARO MECÂNICO | M2 | 7.68 | 19.49 | 23.8694 | 183.317
70 | I.S. 8 | REV-REB-005 | REBOCOCOMARGAMASSA,TRAÇO1:7(CIMENTOEAREIA),ESP.20MM, APLICAÇÃO MANUAL, PREPARO MECÂNICO | M2 | 7.536 | 19.49 | 23.8694 | 179.8798
71 | I.S. 9 | REV-REB-005 | REBOCOCOMARGAMASSA,TRAÇO1:7(CIMENTOEAREIA),ESP.20MM, APLICAÇÃO MANUAL, PREPARO MECÂNICO | M2 | 7.536 | 19.49 | 23.8694 | 179.8798
72 | I.S. 10 | REV-REB-005 | REBOCOCOMARGAMASSA,TRAÇO1:7(CIMENTOEAREIA),ESP.20MM, APLICAÇÃO MANUAL, PREPARO MECÂNICO | M2 | 9.296 | 19.49 | 23.8694 | 221.89
73 | I.S. 11 | REV-REB-005 | REBOCOCOMARGAMASSA,TRAÇO1:7(CIMENTOEAREIA),ESP.20MM, APLICAÇÃO MANUAL, PREPARO MECÂNICO | M2 | 6.752 | 19.49 | 23.8694 | 161.1662
74 | SALA DE CURATIVOS | REV-REB-005 | REBOCOCOMARGAMASSA,TRAÇO1:7(CIMENTOEAREIA),ESP.20MM, APLICAÇÃO MANUAL, PREPARO MECÂNICO | M2 | 22.608 | 19.49 | 23.8694 | 539.6395
75 | ESPERA 1 | REV-REB-005 | REBOCOCOMARGAMASSA,TRAÇO1:7(CIMENTOEAREIA),ESP.20MM, APLICAÇÃO MANUAL, PREPARO MECÂNICO | M2 | 21.472 | 19.49 | 23.8694 | 512.5238
76 | DESCANSO ENFERMAGEM | REV-REB-005 | REBOCOCOMARGAMASSA,TRAÇO1:7(CIMENTOEAREIA),ESP.20MM, APLICAÇÃO MANUAL, PREPARO MECÂNICO | M2 | 22.896 | 19.49 | 23.8694 | 546.5139
77 | MEDICAÇÃO | REV-REB-005 | REBOCOCOMARGAMASSA,TRAÇO1:7(CIMENTOEAREIA),ESP.20MM, APLICAÇÃO MANUAL, PREPARO MECÂNICO | M2 | 15.728 | 19.49 | 23.8694 | 375.418
78 | TRIAGEM | REV-REB-005 | REBOCOCOMARGAMASSA,TRAÇO1:7(CIMENTOEAREIA),ESP.20MM, APLICAÇÃO MANUAL, PREPARO MECÂNICO | M2 | 20.448 | 19.49 | 23.8694 | 488.0816
79 | TRANSPORTES | REV-REB-005 | REBOCOCOMARGAMASSA,TRAÇO1:7(CIMENTOEAREIA),ESP.20MM, APLICAÇÃO MANUAL, PREPARO MECÂNICO | M2 | 20.064 | 19.49 | 23.8694 | 478.9157
80 | MARCAÇÃO EXAMES | REV-REB-005 | REBOCOCOMARGAMASSA,TRAÇO1:7(CIMENTOEAREIA),ESP.20MM, APLICAÇÃO MANUAL, PREPARO MECÂNICO | M2 | 20.24 | 19.49 | 23.8694 | 483.1167
81 | COPA/ COZINHA | REV-REB-005 | REBOCOCOMARGAMASSA,TRAÇO1:7(CIMENTOEAREIA),ESP.20MM, APLICAÇÃO MANUAL, PREPARO MECÂNICO | M2 | 20.56 | 19.49 | 23.8694 | 490.7549
82 | CIRCULAÇÃO 3 | REV-REB-005 | REBOCOCOMARGAMASSA,TRAÇO1:7(CIMENTOEAREIA),ESP.20MM, APLICAÇÃO MANUAL, PREPARO MECÂNICO | M2 | 4.392 | 19.49 | 23.8694 | 104.8344
83 | TETO RAMPA DO ELEVADOR
84 |  | REV-REB-005 | REBOCOCOMARGAMASSA,TRAÇO1:7(CIMENTOEAREIA),ESP.20MM, APLICAÇÃO MANUAL, PREPARO MECÂNICO | M2 | 1.55 | 19.49 | 23.8694 | 36.9976
85 | RODAPÉ
86 | EMERGÊNCIA | REV-REB-005 | REBOCOCOMARGAMASSA,TRAÇO1:7(CIMENTOEAREIA),ESP.20MM, APLICAÇÃO MANUAL, PREPARO MECÂNICO | M2 | 0.9128 | 19.49 | 23.8694 | 21.788
87 | QUARTO 4 | REV-REB-005 | REBOCOCOMARGAMASSA,TRAÇO1:7(CIMENTOEAREIA),ESP.20MM, APLICAÇÃO MANUAL, PREPARO MECÂNICO | M2 | 0.4452 | 19.49 | 23.8694 | 10.6267
88 | QUARTO 5 | REV-REB-005 | REBOCOCOMARGAMASSA,TRAÇO1:7(CIMENTOEAREIA),ESP.20MM, APLICAÇÃO MANUAL, PREPARO MECÂNICO | M2 | 0.4011 | 19.49 | 23.8694 | 9.574
89 | QUARTO 6 | REV-REB-005 | REBOCOCOMARGAMASSA,TRAÇO1:7(CIMENTOEAREIA),ESP.20MM, APLICAÇÃO MANUAL, PREPARO MECÂNICO | M2 | 0.6804 | 19.49 | 23.8694 | 16.2407
90 | CONSULTÓRIO 6 | REV-REB-005 | REBOCOCOMARGAMASSA,TRAÇO1:7(CIMENTOEAREIA),ESP.20MM, APLICAÇÃO MANUAL, PREPARO MECÂNICO | M2 | 0.9625 | 19.49 | 23.8694 | 22.9743
91 | OBSERVAÇÃO | REV-REB-005 | REBOCOCOMARGAMASSA,TRAÇO1:7(CIMENTOEAREIA),ESP.20MM, APLICAÇÃO MANUAL, PREPARO MECÂNICO | M2 | 1.2425 | 19.49 | 23.8694 | 29.6577
92 | QUARTO 7 | REV-REB-005 | REBOCOCOMARGAMASSA,TRAÇO1:7(CIMENTOEAREIA),ESP.20MM, APLICAÇÃO MANUAL, PREPARO MECÂNICO | M2 | 0.9233 | 19.49 | 23.8694 | 22.0386
93 | VARANDA | REV-REB-005 | REBOCOCOMARGAMASSA,TRAÇO1:7(CIMENTOEAREIA),ESP.20MM, APLICAÇÃO MANUAL, PREPARO MECÂNICO | M2 | 0.7567 | 19.49 | 23.8694 | 18.062
94 | CONSULTÓRIO 1 | REV-REB-005 | REBOCOCOMARGAMASSA,TRAÇO1:7(CIMENTOEAREIA),ESP.20MM, APLICAÇÃO MANUAL, PREPARO MECÂNICO | M2 | 0.8792 | 19.49 | 23.8694 | 20.986
95 | CONSULTÓRIO 2 | REV-REB-005 | REBOCOCOMARGAMASSA,TRAÇO1:7(CIMENTOEAREIA),ESP.20MM, APLICAÇÃO MANUAL, PREPARO MECÂNICO | M2 | 0.882 | 19.49 | 23.8694 | 21.0528
96 | CONTRAPISO
97 | I.S PUBLICO MASCULINO | PIS-CON-005 | CONTRAPISO DESEMPENADO COM ARGAMASSA, TRAÇO 1:3 (CIMENTO E AREIA), ESP. 20MM | M2 | 4.56 | 21.81 | 26.7107 | 121.8008
98 | I.S PUBLICO FEMININO | PIS-CON-005 | CONTRAPISO DESEMPENADO COM ARGAMASSA, TRAÇO 1:3 (CIMENTO E AREIA), ESP. 20MM | M2 | 4.56 | 21.81 | 26.7107 | 121.8008
99 | BANHO MÉDICOS ACIMA DO ARQUIVO | PIS-CON-005 | CONTRAPISO DESEMPENADO COM ARGAMASSA, TRAÇO 1:3 (CIMENTO E AREIA), ESP. 20MM | M2 | 2.57 | 21.81 | 26.7107 | 68.6465
100 | I.S DO CONSULTÓRIO MÉDICO 1 | PIS-CON-005 | CONTRAPISO DESEMPENADO COM ARGAMASSA, TRAÇO 1:3 (CIMENTO E AREIA), ESP. 20MM | M2 | 1.75 | 21.81 | 26.7107 | 46.7437
101 | I.S OBSERVAÇÃO MASCULINO | PIS-CON-005 | CONTRAPISO DESEMPENADO COM ARGAMASSA, TRAÇO 1:3 (CIMENTO E AREIA), ESP. 20MM | M2 | 3.75 | 21.81 | 26.7107 | 100.1652
102 | I.S OBSERVAÇÃO FEMININO | PIS-CON-005 | CONTRAPISO DESEMPENADO COM ARGAMASSA, TRAÇO 1:3 (CIMENTO E AREIA), ESP. 20MM | M2 | 3.75 | 21.81 | 26.7107 | 100.1652
103 | COPA/ COZINHA | PIS-CON-005 | CONTRAPISO DESEMPENADO COM ARGAMASSA, TRAÇO 1:3 (CIMENTO E AREIA), ESP. 20MM | M2 | 12.4 | 21.81 | 26.7107 | 331.2128
104 | DESPENSA | PIS-CON-005 | CONTRAPISO DESEMPENADO COM ARGAMASSA, TRAÇO 1:3 (CIMENTO E AREIA), ESP. 20MM | M2 | 1.8 | 21.81 | 26.7107 | 48.0793
105 | DML | PIS-CON-005 | CONTRAPISO DESEMPENADO COM ARGAMASSA, TRAÇO 1:3 (CIMENTO E AREIA), ESP. 20MM | M2 | 3.25 | 21.81 | 26.7107 | 86.8098
106 | I.S FUNC MASC | PIS-CON-005 | CONTRAPISO DESEMPENADO COM ARGAMASSA, TRAÇO 1:3 (CIMENTO E AREIA), ESP. 20MM | M2 | 4.2 | 21.81 | 26.7107 | 112.185
107 | I.S FUNC FEM | PIS-CON-005 | CONTRAPISO DESEMPENADO COM ARGAMASSA, TRAÇO 1:3 (CIMENTO E AREIA), ESP. 20MM | M2 | 4.2 | 21.81 | 26.7107 | 112.185
108 | I.S FUNC MASC - 2° PAVIMENTO | PIS-CON-005 | CONTRAPISO DESEMPENADO COM ARGAMASSA, TRAÇO 1:3 (CIMENTO E AREIA), ESP. 20MM | M2 | 4.2 | 21.81 | 26.7107 | 112.185
109 | I.S FUNC FEM - 2° PAVIMENTO | PIS-CON-005 | CONTRAPISO DESEMPENADO COM ARGAMASSA, TRAÇO 1:3 (CIMENTO E AREIA), ESP. 20MM | M2 | 4.2 | 21.81 | 26.7107 | 112.185
110 | A.R.S INFECTANTE | PIS-CON-005 | CONTRAPISO DESEMPENADO COM ARGAMASSA, TRAÇO 1:3 (CIMENTO E AREIA), ESP. 20MM | M2 | 5.79 | 21.81 | 26.7107 | 154.655
111 | A.R.S NÃO INFECTANTE | PIS-CON-005 | CONTRAPISO DESEMPENADO COM ARGAMASSA, TRAÇO 1:3 (CIMENTO E AREIA), ESP. 20MM | M2 | 6.61 | 21.81 | 26.7107 | 176.5578
112 | A.R.S RECICLÁVEIS | PIS-CON-005 | CONTRAPISO DESEMPENADO COM ARGAMASSA, TRAÇO 1:3 (CIMENTO E AREIA), ESP. 20MM | M2 | 6.77 | 21.81 | 26.7107 | 180.8315
113 | SALA DE ESPERA (EM FRENTE A EMERGÊNCIA) | PIS-CON-005 | CONTRAPISO DESEMPENADO COM ARGAMASSA, TRAÇO 1:3 (CIMENTO E AREIA), ESP. 20MM | M2 | 12.39 | 21.81 | 26.7107 | 330.9457
114 | HALL/ ESPERA (EM FRENDE AO I.S PÚBLIO E A RECEPÇÃO) | PIS-CON-005 | CONTRAPISO DESEMPENADO COM ARGAMASSA, TRAÇO 1:3 (CIMENTO E AREIA), ESP. 20MM | M2 | 36.12 | 21.81 | 26.7107 | 964.7907
115 | RECEPÇÃO | PIS-CON-005 | CONTRAPISO DESEMPENADO COM ARGAMASSA, TRAÇO 1:3 (CIMENTO E AREIA), ESP. 20MM | M2 | 5.42 | 21.81 | 26.7107 | 144.772
116 | ARQUIVO | PIS-CON-005 | CONTRAPISO DESEMPENADO COM ARGAMASSA, TRAÇO 1:3 (CIMENTO E AREIA), ESP. 20MM | M2 | 8.18 | 21.81 | 26.7107 | 218.4936
117 | DESCANSO MEDICOS | PIS-CON-005 | CONTRAPISO DESEMPENADO COM ARGAMASSA, TRAÇO 1:3 (CIMENTO E AREIA), ESP. 20MM | M2 | 12.3 | 21.81 | 26.7107 | 328.5417
118 | DESCANSO ENFERMAGEM | PIS-CON-005 | CONTRAPISO DESEMPENADO COM ARGAMASSA, TRAÇO 1:3 (CIMENTO E AREIA), ESP. 20MM | M2 | 13.81 | 21.81 | 26.7107 | 368.8749
119 | TRANSPORTES | PIS-CON-005 | CONTRAPISO DESEMPENADO COM ARGAMASSA, TRAÇO 1:3 (CIMENTO E AREIA), ESP. 20MM | M2 | 10.83 | 21.81 | 26.7107 | 289.277
120 | DÉPOSITO AO LADO DO DML | PIS-CON-005 | CONTRAPISO DESEMPENADO COM ARGAMASSA, TRAÇO 1:3 (CIMENTO E AREIA), ESP. 20MM | M2 | 7.11 | 21.81 | 26.7107 | 189.9131
121 | EMERGÊNCIA | PIS-CON-005 | CONTRAPISO DESEMPENADO COM ARGAMASSA, TRAÇO 1:3 (CIMENTO E AREIA), ESP. 20MM | M2 | 23.83 | 21.81 | 26.7107 | 636.5161
122 | SALA DE CURATIVOS | PIS-CON-005 | CONTRAPISO DESEMPENADO COM ARGAMASSA, TRAÇO 1:3 (CIMENTO E AREIA), ESP. 20MM | M2 | 13.09 | 21.81 | 26.7107 | 349.6432
123 | CIRCULAÇÃO (NÍVEL TERREO) | PIS-CON-005 | CONTRAPISO DESEMPENADO COM ARGAMASSA, TRAÇO 1:3 (CIMENTO E AREIA), ESP. 20MM | M2 | 72.72 | 21.81 | 26.7107 | 1942.4026
124 | CIRCULAÇÃO - 2° PAVIMENTO NA ÁREA DE AMPLIAÇÃO DA EDIFICAÇÃO ATÉ A DIVISA COM A CONSTRUÇÃO JÁ EXISTENTE - INCLUSO HALL/ ESCADA | PIS-CON-005 | CONTRAPISO DESEMPENADO COM ARGAMASSA, TRAÇO 1:3 (CIMENTO E AREIA), ESP. 20MM | M2 | 23.94 | 21.81 | 26.7107 | 639.4543
125 | SALA MEDICAÇÃO | PIS-CON-005 | CONTRAPISO DESEMPENADO COM ARGAMASSA, TRAÇO 1:3 (CIMENTO E AREIA), ESP. 20MM | M2 | 5.38 | 21.81 | 26.7107 | 143.7036
126 | SALA INALAÇÃO | PIS-CON-005 | CONTRAPISO DESEMPENADO COM ARGAMASSA, TRAÇO 1:3 (CIMENTO E AREIA), ESP. 20MM | M2 | 4.79 | 21.81 | 26.7107 | 127.9443
127 | TRIAGEM | PIS-CON-005 | CONTRAPISO DESEMPENADO COM ARGAMASSA, TRAÇO 1:3 (CIMENTO E AREIA), ESP. 20MM | M2 | 12.53 | 21.81 | 26.7107 | 334.6852
128 | CONSULTÓRIO MÉDICO 1 | PIS-CON-005 | CONTRAPISO DESEMPENADO COM ARGAMASSA, TRAÇO 1:3 (CIMENTO E AREIA), ESP. 20MM | M2 | 9.93 | 21.81 | 26.7107 | 265.2373
129 | CONSULTÓRIO MÉDICO 2 | PIS-CON-005 | CONTRAPISO DESEMPENADO COM ARGAMASSA, TRAÇO 1:3 (CIMENTO E AREIA), ESP. 20MM | M2 | 12.17 | 21.81 | 26.7107 | 325.0693
130 | CONSULTÓRIO MÉDICO 3 | PIS-CON-005 | CONTRAPISO DESEMPENADO COM ARGAMASSA, TRAÇO 1:3 (CIMENTO E AREIA), ESP. 20MM | M2 | 15.5 | 21.81 | 26.7107 | 414.016
131 | OBSERVAÇÃO | PIS-CON-005 | CONTRAPISO DESEMPENADO COM ARGAMASSA, TRAÇO 1:3 (CIMENTO E AREIA), ESP. 20MM | M2 | 36.75 | 21.81 | 26.7107 | 981.6185
132 | MARCAÇÃO DE EXAMES | PIS-CON-005 | CONTRAPISO DESEMPENADO COM ARGAMASSA, TRAÇO 1:3 (CIMENTO E AREIA), ESP. 20MM | M2 | 12.06 | 21.81 | 26.7107 | 322.1311
133 | SALA DE UTILIDADES (EXPURGO) | PIS-CON-005 | CONTRAPISO DESEMPENADO COM ARGAMASSA, TRAÇO 1:3 (CIMENTO E AREIA), ESP. 20MM | M2 | 5.83 | 21.81 | 26.7107 | 155.7234
134 | SALA DE PREPARO | PIS-CON-005 | CONTRAPISO DESEMPENADO COM ARGAMASSA, TRAÇO 1:3 (CIMENTO E AREIA), ESP. 20MM | M2 | 3.71 | 21.81 | 26.7107 | 99.0967
135 | MATERIAL ESTERELIZADO | PIS-CON-005 | CONTRAPISO DESEMPENADO COM ARGAMASSA, TRAÇO 1:3 (CIMENTO E AREIA), ESP. 20MM | M2 | 3.99 | 21.81 | 26.7107 | 106.5757
136 | ENTRADA/ RAMPA - DESCIDA TRIANGULAR (CONCERTO DO DESNIVEL) | PIS-CON-005 | CONTRAPISO DESEMPENADO COM ARGAMASSA, TRAÇO 1:3 (CIMENTO E AREIA), ESP. 20MM | M2 | 30.82 | 21.81 | 26.7107 | 823.224
137 | ESTRUTURAL
138 |  |  | ELEVADOR
139 |  | LAJ-REV-040 | LAJE PRÉ-MOLDADA, A REVESTIR, INCLUSIVE CAPEAMENTO E = 4 CM, SC = 300 KG/M2, L = 3,00 M | M2 | 3.57 | 72.59 | 88.901 | 317.3765
140 | LAJE PARA FECHAMENTO DA ABERTURA DA ESCADA ANTIGA
141 |  | LAJ-REV-040 | LAJE PRÉ-MOLDADA, A REVESTIR, INCLUSIVE CAPEAMENTO E = 4 CM, SC = 300 KG/M2, L = 3,00 M | M2 | 3.67 | 72.59 | 88.901 | 326.2666
142 | ESCADA NOVA
143 | PATAMAR | LAJ-REV-040 | LAJE PRÉ-MOLDADA, A REVESTIR, INCLUSIVE CAPEAMENTO E = 4 CM, SC = 300 KG/M2, L = 3,00 M | M2 | 3.6 | 72.59 | 88.901 | 320.0435
144 |  | SER-COR-020 | CORRIMÃO SIMPLES EM TUBO DE AÇO INOX D = 1 1/2" - FIXADO EM ALVENARIA | M | 9.6 | 169.06 | 207.0478 | 1987.6587
145 |  | SEDS-COR-005 | GUARDA-CORPO - PADRÃO SEDS | M | 4.8 | 301.62 | 369.394 | 1773.0913
146 | ESCADA DA ÁREA NOVA | SEE-EST-025 | ESCADA DE CONCRETO 20 MPA, APARENTE, ESPELHO = 16,3 CM, ARMAÇÃO, FORMA PLASTIFICADA, ESCORAMENTO E DESFORMA | M3 | 1.159 | 1432.7 | 1754.6277 | 2033.5433
147 | CINTAMENTO
148 | C1 | SEE-EST-045 | VIGA DE 0,21 A 0,35 M DE LARGURA EM CONCRETO 20MPA, APARENTE, ARMAÇÃO, FORMA PLASTIFICADA, ESCORAMENTO E DESFORMA | M3 | 0.33552 | 1149.13 | 1407.3395 | 472.1906
149 | C2 | SEE-EST-045 | VIGA DE 0,21 A 0,35 M DE LARGURA EM CONCRETO 20MPA, APARENTE, ARMAÇÃO, FORMA PLASTIFICADA, ESCORAMENTO E DESFORMA | M3 | 0.34722 | 1149.13 | 1407.3395 | 488.6564
150 | C3 | SEE-EST-045 | VIGA DE 0,21 A 0,35 M DE LARGURA EM CONCRETO 20MPA, APARENTE, ARMAÇÃO, FORMA PLASTIFICADA, ESCORAMENTO E DESFORMA | M3 | 0.17898 | 1149.13 | 1407.3395 | 251.8856
151 | C4 | SEE-EST-045 | VIGA DE 0,21 A 0,35 M DE LARGURA EM CONCRETO 20MPA, APARENTE, ARMAÇÃO, FORMA PLASTIFICADA, ESCORAMENTO E DESFORMA | M3 | 0.15084 | 1149.13 | 1407.3395 | 212.2831
152 | C5 | SEE-EST-045 | VIGA DE 0,21 A 0,35 M DE LARGURA EM CONCRETO 20MPA, APARENTE, ARMAÇÃO, FORMA PLASTIFICADA, ESCORAMENTO E DESFORMA | M3 | 0.14364 | 1149.13 | 1407.3395 | 202.1502
153 | C6 | SEE-EST-045 | VIGA DE 0,21 A 0,35 M DE LARGURA EM CONCRETO 20MPA, APARENTE, ARMAÇÃO, FORMA PLASTIFICADA, ESCORAMENTO E DESFORMA | M3 | 0.35892 | 1149.13 | 1407.3395 | 505.1223
154 | C7 | SEE-EST-045 | VIGA DE 0,21 A 0,35 M DE LARGURA EM CONCRETO 20MPA, APARENTE, ARMAÇÃO, FORMA PLASTIFICADA, ESCORAMENTO E DESFORMA | M3 | 0.2028 | 1149.13 | 1407.3395 | 285.4085
155 | C8 | SEE-EST-045 | VIGA DE 0,21 A 0,35 M DE LARGURA EM CONCRETO 20MPA, APARENTE, ARMAÇÃO, FORMA PLASTIFICADA, ESCORAMENTO E DESFORMA | M3 | 0.2284 | 1149.13 | 1407.3395 | 321.4363
156 | C9 | SEE-EST-045 | VIGA DE 0,21 A 0,35 M DE LARGURA EM CONCRETO 20MPA, APARENTE, ARMAÇÃO, FORMA PLASTIFICADA, ESCORAMENTO E DESFORMA | M3 | 0.1728 | 1149.13 | 1407.3395 | 243.1883
157 | C10 | SEE-EST-045 | VIGA DE 0,21 A 0,35 M DE LARGURA EM CONCRETO 20MPA, APARENTE, ARMAÇÃO, FORMA PLASTIFICADA, ESCORAMENTO E DESFORMA | M3 | 0.2664 | 1149.13 | 1407.3395 | 374.9152
158 | C11 | SEE-EST-045 | VIGA DE 0,21 A 0,35 M DE LARGURA EM CONCRETO 20MPA, APARENTE, ARMAÇÃO, FORMA PLASTIFICADA, ESCORAMENTO E DESFORMA | M3 | 0.1806 | 1149.13 | 1407.3395 | 254.1655
159 | C12 | SEE-EST-045 | VIGA DE 0,21 A 0,35 M DE LARGURA EM CONCRETO 20MPA, APARENTE, ARMAÇÃO, FORMA PLASTIFICADA, ESCORAMENTO E DESFORMA | M3 | 0.18208 | 1149.13 | 1407.3395 | 256.2484
160 | C13 | SEE-EST-045 | VIGA DE 0,21 A 0,35 M DE LARGURA EM CONCRETO 20MPA, APARENTE, ARMAÇÃO, FORMA PLASTIFICADA, ESCORAMENTO E DESFORMA | M3 | 0.1938 | 1149.13 | 1407.3395 | 272.7424
161 | C14 | SEE-EST-045 | VIGA DE 0,21 A 0,35 M DE LARGURA EM CONCRETO 20MPA, APARENTE, ARMAÇÃO, FORMA PLASTIFICADA, ESCORAMENTO E DESFORMA | M3 | 0.1689 | 1149.13 | 1407.3395 | 237.6996
162 | C15 | SEE-EST-045 | VIGA DE 0,21 A 0,35 M DE LARGURA EM CONCRETO 20MPA, APARENTE, ARMAÇÃO, FORMA PLASTIFICADA, ESCORAMENTO E DESFORMA | M3 | 0.096852 | 1149.13 | 1407.3395 | 136.3036
163 | C16 | SEE-EST-045 | VIGA DE 0,21 A 0,35 M DE LARGURA EM CONCRETO 20MPA, APARENTE, ARMAÇÃO, FORMA PLASTIFICADA, ESCORAMENTO E DESFORMA | M3 | 0.15022 | 1149.13 | 1407.3395 | 211.4105
164 | C17 | SEE-EST-045 | VIGA DE 0,21 A 0,35 M DE LARGURA EM CONCRETO 20MPA, APARENTE, ARMAÇÃO, FORMA PLASTIFICADA, ESCORAMENTO E DESFORMA | M3 | 0.11264 | 1149.13 | 1407.3395 | 158.5284
165 | C18 | SEE-EST-045 | VIGA DE 0,21 A 0,35 M DE LARGURA EM CONCRETO 20MPA, APARENTE, ARMAÇÃO, FORMA PLASTIFICADA, ESCORAMENTO E DESFORMA | M3 | 0.15022 | 1149.13 | 1407.3395 | 211.4105
166 | C19 | SEE-EST-045 | VIGA DE 0,21 A 0,35 M DE LARGURA EM CONCRETO 20MPA, APARENTE, ARMAÇÃO, FORMA PLASTIFICADA, ESCORAMENTO E DESFORMA | M3 | 0.3504 | 1149.13 | 1407.3395 | 493.1318
167 | C20 | SEE-EST-045 | VIGA DE 0,21 A 0,35 M DE LARGURA EM CONCRETO 20MPA, APARENTE, ARMAÇÃO, FORMA PLASTIFICADA, ESCORAMENTO E DESFORMA | M3 | 0.3116 | 1149.13 | 1407.3395 | 438.527
168 | C21 | SEE-EST-045 | VIGA DE 0,21 A 0,35 M DE LARGURA EM CONCRETO 20MPA, APARENTE, ARMAÇÃO, FORMA PLASTIFICADA, ESCORAMENTO E DESFORMA | M3 | 0.24 | 1149.13 | 1407.3395 | 337.7615
169 | C22 | SEE-EST-045 | VIGA DE 0,21 A 0,35 M DE LARGURA EM CONCRETO 20MPA, APARENTE, ARMAÇÃO, FORMA PLASTIFICADA, ESCORAMENTO E DESFORMA | M3 | 0.2388 | 1149.13 | 1407.3395 | 336.0727
170 | C23 | SEE-EST-045 | VIGA DE 0,21 A 0,35 M DE LARGURA EM CONCRETO 20MPA, APARENTE, ARMAÇÃO, FORMA PLASTIFICADA, ESCORAMENTO E DESFORMA | M3 | 0.386 | 1149.13 | 1407.3395 | 543.2331
171 | C24 | SEE-EST-045 | VIGA DE 0,21 A 0,35 M DE LARGURA EM CONCRETO 20MPA, APARENTE, ARMAÇÃO, FORMA PLASTIFICADA, ESCORAMENTO E DESFORMA | M3 | 0.20639 | 1149.13 | 1407.3395 | 290.4546
172 | VIGAMENTO N +3,00
173 | V1 | SEE-EST-045 | VIGA DE 0,21 A 0,35 M DE LARGURA EM CONCRETO 20MPA, APARENTE, ARMAÇÃO, FORMA PLASTIFICADA, ESCORAMENTO E DESFORMA | M3 | 0.31874 | 1149.13 | 1407.3395 | 448.581
174 | V2 | SEE-EST-045 | VIGA DE 0,21 A 0,35 M DE LARGURA EM CONCRETO 20MPA, APARENTE, ARMAÇÃO, FORMA PLASTIFICADA, ESCORAMENTO E DESFORMA | M3 | 0.32957 | 1149.13 | 1407.3395 | 463.8225
175 | V3 | SEE-EST-045 | VIGA DE 0,21 A 0,35 M DE LARGURA EM CONCRETO 20MPA, APARENTE, ARMAÇÃO, FORMA PLASTIFICADA, ESCORAMENTO E DESFORMA | M3 | 0.17898 | 1149.13 | 1407.3395 | 251.8856
176 | V4 | SEE-EST-045 | VIGA DE 0,21 A 0,35 M DE LARGURA EM CONCRETO 20MPA, APARENTE, ARMAÇÃO, FORMA PLASTIFICADA, ESCORAMENTO E DESFORMA | M3 | 0.13188 | 1149.13 | 1407.3395 | 185.5999
177 | V5 | SEE-EST-045 | VIGA DE 0,21 A 0,35 M DE LARGURA EM CONCRETO 20MPA, APARENTE, ARMAÇÃO, FORMA PLASTIFICADA, ESCORAMENTO E DESFORMA | M3 | 0.31874 | 1149.13 | 1407.3395 | 448.581
178 | V6 | SEE-EST-045 | VIGA DE 0,21 A 0,35 M DE LARGURA EM CONCRETO 20MPA, APARENTE, ARMAÇÃO, FORMA PLASTIFICADA, ESCORAMENTO E DESFORMA | M3 | 0.14196 | 1149.13 | 1407.3395 | 199.7859
179 | V7 | SEE-EST-045 | VIGA DE 0,21 A 0,35 M DE LARGURA EM CONCRETO 20MPA, APARENTE, ARMAÇÃO, FORMA PLASTIFICADA, ESCORAMENTO E DESFORMA | M3 | 0.27972 | 1149.13 | 1407.3395 | 393.661
180 | V8 | SEE-EST-045 | VIGA DE 0,21 A 0,35 M DE LARGURA EM CONCRETO 20MPA, APARENTE, ARMAÇÃO, FORMA PLASTIFICADA, ESCORAMENTO E DESFORMA | M3 | 0.25872 | 1149.13 | 1407.3395 | 364.1069
181 | V9 | SEE-EST-045 | VIGA DE 0,21 A 0,35 M DE LARGURA EM CONCRETO 20MPA, APARENTE, ARMAÇÃO, FORMA PLASTIFICADA, ESCORAMENTO E DESFORMA | M3 | 0.12516 | 1149.13 | 1407.3395 | 176.1426
182 | V10 | SEE-EST-045 | VIGA DE 0,21 A 0,35 M DE LARGURA EM CONCRETO 20MPA, APARENTE, ARMAÇÃO, FORMA PLASTIFICADA, ESCORAMENTO E DESFORMA | M3 | 0.095382 | 1149.13 | 1407.3395 | 134.2349
183 | V11 | SEE-EST-045 | VIGA DE 0,21 A 0,35 M DE LARGURA EM CONCRETO 20MPA, APARENTE, ARMAÇÃO, FORMA PLASTIFICADA, ESCORAMENTO E DESFORMA | M3 | 0.11823 | 1149.13 | 1407.3395 | 166.3898
184 | V12 | SEE-EST-045 | VIGA DE 0,21 A 0,35 M DE LARGURA EM CONCRETO 20MPA, APARENTE, ARMAÇÃO, FORMA PLASTIFICADA, ESCORAMENTO E DESFORMA | M3 | 0.088452 | 1149.13 | 1407.3395 | 124.482
185 | V13 | SEE-EST-045 | VIGA DE 0,21 A 0,35 M DE LARGURA EM CONCRETO 20MPA, APARENTE, ARMAÇÃO, FORMA PLASTIFICADA, ESCORAMENTO E DESFORMA | M3 | 0.097734 | 1149.13 | 1407.3395 | 137.5449
186 | V14 | SEE-EST-045 | VIGA DE 0,21 A 0,35 M DE LARGURA EM CONCRETO 20MPA, APARENTE, ARMAÇÃO, FORMA PLASTIFICADA, ESCORAMENTO E DESFORMA | M3 | 0.097734 | 1149.13 | 1407.3395 | 137.5449
187 | V15 | SEE-EST-045 | VIGA DE 0,21 A 0,35 M DE LARGURA EM CONCRETO 20MPA, APARENTE, ARMAÇÃO, FORMA PLASTIFICADA, ESCORAMENTO E DESFORMA | M3 | 0.1445 | 1149.13 | 1407.3395 | 203.3535
188 | V16 | SEE-EST-045 | VIGA DE 0,21 A 0,35 M DE LARGURA EM CONCRETO 20MPA, APARENTE, ARMAÇÃO, FORMA PLASTIFICADA, ESCORAMENTO E DESFORMA | M3 | 0.24738 | 1149.13 | 1407.3395 | 348.1476
189 | V17 | SEE-EST-045 | VIGA DE 0,21 A 0,35 M DE LARGURA EM CONCRETO 20MPA, APARENTE, ARMAÇÃO, FORMA PLASTIFICADA, ESCORAMENTO E DESFORMA | M3 | 0.12682 | 1149.13 | 1407.3395 | 178.4858
190 | V18 | SEE-EST-045 | VIGA DE 0,21 A 0,35 M DE LARGURA EM CONCRETO 20MPA, APARENTE, ARMAÇÃO, FORMA PLASTIFICADA, ESCORAMENTO E DESFORMA | M3 | 0.11844 | 1149.13 | 1407.3395 | 166.6853
191 | V19 | SEE-EST-045 | VIGA DE 0,21 A 0,35 M DE LARGURA EM CONCRETO 20MPA, APARENTE, ARMAÇÃO, FORMA PLASTIFICADA, ESCORAMENTO E DESFORMA | M3 | 0.16758 | 1149.13 | 1407.3395 | 235.842
192 | V20 | SEE-EST-045 | VIGA DE 0,21 A 0,35 M DE LARGURA EM CONCRETO 20MPA, APARENTE, ARMAÇÃO, FORMA PLASTIFICADA, ESCORAMENTO E DESFORMA | M3 | 0.37734 | 1149.13 | 1407.3395 | 531.0455
193 | VIGAMENTO N +6,12
194 | V21 | SEE-EST-045 | VIGA DE 0,21 A 0,35 M DE LARGURA EM CONCRETO 20MPA, APARENTE, ARMAÇÃO, FORMA PLASTIFICADA, ESCORAMENTO E DESFORMA | M3 | 0.31874 | 1149.13 | 1407.3395 | 448.581
195 | V22 | SEE-EST-045 | VIGA DE 0,21 A 0,35 M DE LARGURA EM CONCRETO 20MPA, APARENTE, ARMAÇÃO, FORMA PLASTIFICADA, ESCORAMENTO E DESFORMA | M3 | 0.31874 | 1149.13 | 1407.3395 | 448.581
196 | V23 | SEE-EST-045 | VIGA DE 0,21 A 0,35 M DE LARGURA EM CONCRETO 20MPA, APARENTE, ARMAÇÃO, FORMA PLASTIFICADA, ESCORAMENTO E DESFORMA | M3 | 0.31874 | 1149.13 | 1407.3395 | 448.581
197 | V24 | SEE-EST-045 | VIGA DE 0,21 A 0,35 M DE LARGURA EM CONCRETO 20MPA, APARENTE, ARMAÇÃO, FORMA PLASTIFICADA, ESCORAMENTO E DESFORMA | M3 | 0.37734 | 1149.13 | 1407.3395 | 531.0455
198 | V25 | SEE-EST-045 | VIGA DE 0,21 A 0,35 M DE LARGURA EM CONCRETO 20MPA, APARENTE, ARMAÇÃO, FORMA PLASTIFICADA, ESCORAMENTO E DESFORMA | M3 | 0.37734 | 1149.13 | 1407.3395 | 531.0455
199 | VIGAMENTO N +7,42
200 | V26 | SEE-EST-045 | VIGA DE 0,21 A 0,35 M DE LARGURA EM CONCRETO 20MPA, APARENTE, ARMAÇÃO, FORMA PLASTIFICADA, ESCORAMENTO E DESFORMA | M3 | 0.31874 | 1149.13 | 1407.3395 | 448.581
201 | V27 | SEE-EST-045 | VIGA DE 0,21 A 0,35 M DE LARGURA EM CONCRETO 20MPA, APARENTE, ARMAÇÃO, FORMA PLASTIFICADA, ESCORAMENTO E DESFORMA | M3 | 0.31874 | 1149.13 | 1407.3395 | 448.581
202 | V28 | SEE-EST-045 | VIGA DE 0,21 A 0,35 M DE LARGURA EM CONCRETO 20MPA, APARENTE, ARMAÇÃO, FORMA PLASTIFICADA, ESCORAMENTO E DESFORMA | M3 | 0.13224 | 1149.13 | 1407.3395 | 186.1066
203 | V29 | SEE-EST-045 | VIGA DE 0,21 A 0,35 M DE LARGURA EM CONCRETO 20MPA, APARENTE, ARMAÇÃO, FORMA PLASTIFICADA, ESCORAMENTO E DESFORMA | M3 | 0.13224 | 1149.13 | 1407.3395 | 186.1066
204 | LAJE N +3,00
205 | L1 | LAJ-REV-040 | LAJE PRÉ-MOLDADA, A REVESTIR, INCLUSIVE CAPEAMENTO E = 4 CM, SC = 300 KG/M2, L = 3,00 M | M2 | 5.11 | 72.59 | 88.901 | 454.284
206 | L2 | LAJ-REV-040 | LAJE PRÉ-MOLDADA, A REVESTIR, INCLUSIVE CAPEAMENTO E = 4 CM, SC = 300 KG/M2, L = 3,00 M | M2 | 12.43 | 72.59 | 88.901 | 1105.0391
207 | L3 | LAJ-REV-040 | LAJE PRÉ-MOLDADA, A REVESTIR, INCLUSIVE CAPEAMENTO E = 4 CM, SC = 300 KG/M2, L = 3,00 M | M2 | 9.53 | 72.59 | 88.901 | 847.2263
208 | L4 | LAJ-REV-040 | LAJE PRÉ-MOLDADA, A REVESTIR, INCLUSIVE CAPEAMENTO E = 4 CM, SC = 300 KG/M2, L = 3,00 M | M2 | 8.25 | 72.59 | 88.901 | 733.433
209 | L5 | LAJ-REV-040 | LAJE PRÉ-MOLDADA, A REVESTIR, INCLUSIVE CAPEAMENTO E = 4 CM, SC = 300 KG/M2, L = 3,00 M | M2 | 10.66 | 72.59 | 88.901 | 947.6844
210 | L6 | LAJ-REV-040 | LAJE PRÉ-MOLDADA, A REVESTIR, INCLUSIVE CAPEAMENTO E = 4 CM, SC = 300 KG/M2, L = 3,00 M | M2 | 12.67 | 72.59 | 88.901 | 1126.3753
211 | LAJE N +6,12
212 | L7 | LAJ-REV-040 | LAJE PRÉ-MOLDADA, A REVESTIR, INCLUSIVE CAPEAMENTO E = 4 CM, SC = 300 KG/M2, L = 3,00 M | M2 | 15.2 | 72.59 | 88.901 | 1351.2948
213 | L8 | LAJ-REV-040 | LAJE PRÉ-MOLDADA, A REVESTIR, INCLUSIVE CAPEAMENTO E = 4 CM, SC = 300 KG/M2, L = 3,00 M | M2 | 21.97 | 72.59 | 88.901 | 1953.1544
214 | LAJE N +7,42
215 | L9 | LAJ-REV-040 | LAJE PRÉ-MOLDADA, A REVESTIR, INCLUSIVE CAPEAMENTO E = 4 CM, SC = 300 KG/M2, L = 3,00 M | M2 | 15.2 | 72.59 | 88.901 | 1351.2948
216 | ESCORAMENTO
217 | L1 | LAJ-ESC-005 | ESCORAMENTO PARA LAJE PRÉ MOLDADAS EM TABUAS DE PINHO, INCLUSIVE RETIRADA | M2 | 5.11 | 6.31 | 7.7279 | 39.4893
218 | L2 | LAJ-ESC-005 | ESCORAMENTO PARA LAJE PRÉ MOLDADAS EM TABUAS DE PINHO, INCLUSIVE RETIRADA | M2 | 12.43 | 6.31 | 7.7279 | 96.0573
219 | L3 | LAJ-ESC-005 | ESCORAMENTO PARA LAJE PRÉ MOLDADAS EM TABUAS DE PINHO, INCLUSIVE RETIRADA | M2 | 9.53 | 6.31 | 7.7279 | 73.6465
220 | L4 | LAJ-ESC-005 | ESCORAMENTO PARA LAJE PRÉ MOLDADAS EM TABUAS DE PINHO, INCLUSIVE RETIRADA | M2 | 8.25 | 6.31 | 7.7279 | 63.7548
221 | L5 | LAJ-ESC-005 | ESCORAMENTO PARA LAJE PRÉ MOLDADAS EM TABUAS DE PINHO, INCLUSIVE RETIRADA | M2 | 10.66 | 6.31 | 7.7279 | 82.379
222 | L6 | LAJ-ESC-005 | ESCORAMENTO PARA LAJE PRÉ MOLDADAS EM TABUAS DE PINHO, INCLUSIVE RETIRADA | M2 | 12.67 | 6.31 | 7.7279 | 97.9119
223 | L7 | LAJ-ESC-005 | ESCORAMENTO PARA LAJE PRÉ MOLDADAS EM TABUAS DE PINHO, INCLUSIVE RETIRADA | M2 | 15.2 | 6.31 | 7.7279 | 117.4634
224 | L8 | LAJ-ESC-005 | ESCORAMENTO PARA LAJE PRÉ MOLDADAS EM TABUAS DE PINHO, INCLUSIVE RETIRADA | M2 | 21.97 | 6.31 | 7.7279 | 169.781
225 | L9 | LAJ-ESC-005 | ESCORAMENTO PARA LAJE PRÉ MOLDADAS EM TABUAS DE PINHO, INCLUSIVE RETIRADA | M2 | 15.2 | 6.31 | 7.7279 | 117.4634
226 | SAPATAS
227 | S1 | SEE-FUN-005 | BLOCO ARMADO EM CONCRETO 20 MPA, INCLUSIVE LASTRO 5 CM EM CONCRETO MAGRO 9 MPA, FORMAS LATERAIS E DESFORMA. | M3 | 0.9 | 2232.23 | 2733.8121 | 2460.4309
228 | S2 | SEE-FUN-005 | BLOCO ARMADO EM CONCRETO 20 MPA, INCLUSIVE LASTRO 5 CM EM CONCRETO MAGRO 9 MPA, FORMAS LATERAIS E DESFORMA. | M3 | 0.759 | 2232.23 | 2733.8121 | 2074.9634
229 | S3 | SEE-FUN-005 | BLOCO ARMADO EM CONCRETO 20 MPA, INCLUSIVE LASTRO 5 CM EM CONCRETO MAGRO 9 MPA, FORMAS LATERAIS E DESFORMA. | M3 | 0.726 | 2232.23 | 2733.8121 | 1984.7476
230 | S5 | SEE-FUN-005 | BLOCO ARMADO EM CONCRETO 20 MPA, INCLUSIVE LASTRO 5 CM EM CONCRETO MAGRO 9 MPA, FORMAS LATERAIS E DESFORMA. | M3 | 1.134 | 2232.23 | 2733.8121 | 3100.1429
231 | S6 | SEE-FUN-005 | BLOCO ARMADO EM CONCRETO 20 MPA, INCLUSIVE LASTRO 5 CM EM CONCRETO MAGRO 9 MPA, FORMAS LATERAIS E DESFORMA. | M3 | 0.9025 | 2232.23 | 2733.8121 | 2467.2654
232 | S7 | SEE-FUN-005 | BLOCO ARMADO EM CONCRETO 20 MPA, INCLUSIVE LASTRO 5 CM EM CONCRETO MAGRO 9 MPA, FORMAS LATERAIS E DESFORMA. | M3 | 0.39 | 2232.23 | 2733.8121 | 1066.1867
233 | S8 | SEE-FUN-005 | BLOCO ARMADO EM CONCRETO 20 MPA, INCLUSIVE LASTRO 5 CM EM CONCRETO MAGRO 9 MPA, FORMAS LATERAIS E DESFORMA. | M3 | 0.234 | 2232.23 | 2733.8121 | 639.712
234 | S9 | SEE-FUN-005 | BLOCO ARMADO EM CONCRETO 20 MPA, INCLUSIVE LASTRO 5 CM EM CONCRETO MAGRO 9 MPA, FORMAS LATERAIS E DESFORMA. | M3 | 0.2535 | 2232.23 | 2733.8121 | 693.0214
235 | S14 | SEE-FUN-005 | BLOCO ARMADO EM CONCRETO 20 MPA, INCLUSIVE LASTRO 5 CM EM CONCRETO MAGRO 9 MPA, FORMAS LATERAIS E DESFORMA. | M3 | 0.273 | 2232.23 | 2733.8121 | 746.3307
236 | S15 | SEE-FUN-005 | BLOCO ARMADO EM CONCRETO 20 MPA, INCLUSIVE LASTRO 5 CM EM CONCRETO MAGRO 9 MPA, FORMAS LATERAIS E DESFORMA. | M3 | 0.273 | 2232.23 | 2733.8121 | 746.3307
237 | S16 | SEE-FUN-005 | BLOCO ARMADO EM CONCRETO 20 MPA, INCLUSIVE LASTRO 5 CM EM CONCRETO MAGRO 9 MPA, FORMAS LATERAIS E DESFORMA. | M3 | 0.273 | 2232.23 | 2733.8121 | 746.3307
238 | S17 | SEE-FUN-005 | BLOCO ARMADO EM CONCRETO 20 MPA, INCLUSIVE LASTRO 5 CM EM CONCRETO MAGRO 9 MPA, FORMAS LATERAIS E DESFORMA. | M3 | 0.315 | 2232.23 | 2733.8121 | 861.1508
239 | SE10 | SEE-FUN-005 | BLOCO ARMADO EM CONCRETO 20 MPA, INCLUSIVE LASTRO 5 CM EM CONCRETO MAGRO 9 MPA, FORMAS LATERAIS E DESFORMA. | M3 | 0.198 | 2232.23 | 2733.8121 | 541.2948
240 | SE11 | SEE-FUN-005 | BLOCO ARMADO EM CONCRETO 20 MPA, INCLUSIVE LASTRO 5 CM EM CONCRETO MAGRO 9 MPA, FORMAS LATERAIS E DESFORMA. | M3 | 0.198 | 2232.23 | 2733.8121 | 541.2948
241 | SE12 | SEE-FUN-005 | BLOCO ARMADO EM CONCRETO 20 MPA, INCLUSIVE LASTRO 5 CM EM CONCRETO MAGRO 9 MPA, FORMAS LATERAIS E DESFORMA. | M3 | 0.726 | 2232.23 | 2733.8121 | 1984.7476
242 | SE13 | SEE-FUN-005 | BLOCO ARMADO EM CONCRETO 20 MPA, INCLUSIVE LASTRO 5 CM EM CONCRETO MAGRO 9 MPA, FORMAS LATERAIS E DESFORMA. | M3 | 0.6615 | 2232.23 | 2733.8121 | 1808.4167
243 | SE18 | SEE-FUN-005 | BLOCO ARMADO EM CONCRETO 20 MPA, INCLUSIVE LASTRO 5 CM EM CONCRETO MAGRO 9 MPA, FORMAS LATERAIS E DESFORMA. | M3 | 0.198 | 2232.23 | 2733.8121 | 541.2948
244 | SE19 | SEE-FUN-005 | BLOCO ARMADO EM CONCRETO 20 MPA, INCLUSIVE LASTRO 5 CM EM CONCRETO MAGRO 9 MPA, FORMAS LATERAIS E DESFORMA. | M3 | 0.198 | 2232.23 | 2733.8121 | 541.2948
245 | SE20 | SEE-FUN-005 | BLOCO ARMADO EM CONCRETO 20 MPA, INCLUSIVE LASTRO 5 CM EM CONCRETO MAGRO 9 MPA, FORMAS LATERAIS E DESFORMA. | M3 | 0.2535 | 2232.23 | 2733.8121 | 693.0214
246 | PILAR N +3,00
247 | P1 | SEE-EST-005 | PILAR EM CONCRETO APARENTE 20 MPA, INCLUSIVE ARMAÇÃO, FORMA PLASTIFICADA E DESFORMA | M3 | 0.1425 | 1709.47 | 2093.5879 | 298.3363
248 | P2 | SEE-EST-005 | PILAR EM CONCRETO APARENTE 20 MPA, INCLUSIVE ARMAÇÃO, FORMA PLASTIFICADA E DESFORMA | M3 | 0.1425 | 1709.47 | 2093.5879 | 298.3363
249 | P3 | SEE-EST-005 | PILAR EM CONCRETO APARENTE 20 MPA, INCLUSIVE ARMAÇÃO, FORMA PLASTIFICADA E DESFORMA | M3 | 0.1083 | 1709.47 | 2093.5879 | 226.7356
250 | P5 | SEE-EST-005 | PILAR EM CONCRETO APARENTE 20 MPA, INCLUSIVE ARMAÇÃO, FORMA PLASTIFICADA E DESFORMA | M3 | 0.1425 | 1709.47 | 2093.5879 | 298.3363
251 | P6 | SEE-EST-005 | PILAR EM CONCRETO APARENTE 20 MPA, INCLUSIVE ARMAÇÃO, FORMA PLASTIFICADA E DESFORMA | M3 | 0.1083 | 1709.47 | 2093.5879 | 226.7356
252 | P7 | SEE-EST-005 | PILAR EM CONCRETO APARENTE 20 MPA, INCLUSIVE ARMAÇÃO, FORMA PLASTIFICADA E DESFORMA | M3 | 0.0798 | 1709.47 | 2093.5879 | 167.0683
253 | P8 | SEE-EST-005 | PILAR EM CONCRETO APARENTE 20 MPA, INCLUSIVE ARMAÇÃO, FORMA PLASTIFICADA E DESFORMA | M3 | 0.0798 | 1709.47 | 2093.5879 | 167.0683
254 | P9 | SEE-EST-005 | PILAR EM CONCRETO APARENTE 20 MPA, INCLUSIVE ARMAÇÃO, FORMA PLASTIFICADA E DESFORMA | M3 | 0.1083 | 1709.47 | 2093.5879 | 226.7356
255 | P10 | SEE-EST-005 | PILAR EM CONCRETO APARENTE 20 MPA, INCLUSIVE ARMAÇÃO, FORMA PLASTIFICADA E DESFORMA | M3 | 0.0798 | 1709.47 | 2093.5879 | 167.0683
256 | P11 | SEE-EST-005 | PILAR EM CONCRETO APARENTE 20 MPA, INCLUSIVE ARMAÇÃO, FORMA PLASTIFICADA E DESFORMA | M3 | 0.0798 | 1709.47 | 2093.5879 | 167.0683
257 | P12 | SEE-EST-005 | PILAR EM CONCRETO APARENTE 20 MPA, INCLUSIVE ARMAÇÃO, FORMA PLASTIFICADA E DESFORMA | M3 | 0.1083 | 1709.47 | 2093.5879 | 226.7356
258 | P13 | SEE-EST-005 | PILAR EM CONCRETO APARENTE 20 MPA, INCLUSIVE ARMAÇÃO, FORMA PLASTIFICADA E DESFORMA | M3 | 0.1083 | 1709.47 | 2093.5879 | 226.7356
259 | P14 | SEE-EST-005 | PILAR EM CONCRETO APARENTE 20 MPA, INCLUSIVE ARMAÇÃO, FORMA PLASTIFICADA E DESFORMA | M3 | 0.0798 | 1709.47 | 2093.5879 | 167.0683
260 | P15 | SEE-EST-005 | PILAR EM CONCRETO APARENTE 20 MPA, INCLUSIVE ARMAÇÃO, FORMA PLASTIFICADA E DESFORMA | M3 | 0.0798 | 1709.47 | 2093.5879 | 167.0683
261 | P16 | SEE-EST-005 | PILAR EM CONCRETO APARENTE 20 MPA, INCLUSIVE ARMAÇÃO, FORMA PLASTIFICADA E DESFORMA | M3 | 0.0798 | 1709.47 | 2093.5879 | 167.0683
262 | P17 | SEE-EST-005 | PILAR EM CONCRETO APARENTE 20 MPA, INCLUSIVE ARMAÇÃO, FORMA PLASTIFICADA E DESFORMA | M3 | 0.0798 | 1709.47 | 2093.5879 | 167.0683
263 | P18 | SEE-EST-005 | PILAR EM CONCRETO APARENTE 20 MPA, INCLUSIVE ARMAÇÃO, FORMA PLASTIFICADA E DESFORMA | M3 | 0.0588 | 1709.47 | 2093.5879 | 123.103
264 | P19 | SEE-EST-005 | PILAR EM CONCRETO APARENTE 20 MPA, INCLUSIVE ARMAÇÃO, FORMA PLASTIFICADA E DESFORMA | M3 | 0.0798 | 1709.47 | 2093.5879 | 167.0683
265 | P20 | SEE-EST-005 | PILAR EM CONCRETO APARENTE 20 MPA, INCLUSIVE ARMAÇÃO, FORMA PLASTIFICADA E DESFORMA | M3 | 0.0798 | 1709.47 | 2093.5879 | 167.0683
266 | PILAR N +3,00/+6,12
267 | P1 | SEE-EST-005 | PILAR EM CONCRETO APARENTE 20 MPA, INCLUSIVE ARMAÇÃO, FORMA PLASTIFICADA E DESFORMA | M3 | 0.1482 | 1709.47 | 2093.5879 | 310.2697
268 | P2 | SEE-EST-005 | PILAR EM CONCRETO APARENTE 20 MPA, INCLUSIVE ARMAÇÃO, FORMA PLASTIFICADA E DESFORMA | M3 | 0.1482 | 1709.47 | 2093.5879 | 310.2697
269 | P4 | SEE-EST-005 | PILAR EM CONCRETO APARENTE 20 MPA, INCLUSIVE ARMAÇÃO, FORMA PLASTIFICADA E DESFORMA | M3 | 0.1482 | 1709.47 | 2093.5879 | 310.2697
270 | P5 | SEE-EST-005 | PILAR EM CONCRETO APARENTE 20 MPA, INCLUSIVE ARMAÇÃO, FORMA PLASTIFICADA E DESFORMA | M3 | 0.1482 | 1709.47 | 2093.5879 | 310.2697
271 | P12 | SEE-EST-005 | PILAR EM CONCRETO APARENTE 20 MPA, INCLUSIVE ARMAÇÃO, FORMA PLASTIFICADA E DESFORMA | M3 | 0.11263 | 1709.47 | 2093.5879 | 235.805
272 | P13 | SEE-EST-005 | PILAR EM CONCRETO APARENTE 20 MPA, INCLUSIVE ARMAÇÃO, FORMA PLASTIFICADA E DESFORMA | M3 | 0.11263 | 1709.47 | 2093.5879 | 235.805
273 | PILAR N +6,12/+7,34
274 | P1 | SEE-EST-005 | PILAR EM CONCRETO APARENTE 20 MPA, INCLUSIVE ARMAÇÃO, FORMA PLASTIFICADA E DESFORMA | M3 | 0.06175 | 1709.47 | 2093.5879 | 129.2791
275 | P2 | SEE-EST-005 | PILAR EM CONCRETO APARENTE 20 MPA, INCLUSIVE ARMAÇÃO, FORMA PLASTIFICADA E DESFORMA | M3 | 0.06175 | 1709.47 | 2093.5879 | 129.2791
276 | P4 | SEE-EST-005 | PILAR EM CONCRETO APARENTE 20 MPA, INCLUSIVE ARMAÇÃO, FORMA PLASTIFICADA E DESFORMA | M3 | 0.06175 | 1709.47 | 2093.5879 | 129.2791
277 | P5 | SEE-EST-005 | PILAR EM CONCRETO APARENTE 20 MPA, INCLUSIVE ARMAÇÃO, FORMA PLASTIFICADA E DESFORMA | M3 | 0.06175 | 1709.47 | 2093.5879 | 129.2791
278 | ALVENARIA
279 | 1° PAVIMENTO
280 | I.S PÚBLICO MASCULINO, FEMININO E HALL | ALV-TIJ-030 | ALVENARIA DE VEDAÇÃO COM TIJOLO CERÂMICO FURADO ,ESP.14CM ,PARA REVESTIMENTO, INCLUSIVE ARGAMASSA PARA ASSENTAMENTO | M2 | 58.238 | 39.31 | 48.143 | 2803.7495
281 |  | REV-CHA-005 | CHAPISCO COM ARGAMASSA, TRAÇO1:3 (CIMENTOEAREIA), ESP.5MM, APLICADO EM ALVENARIA/ ESTRUTURA DE CONCRETO COM COLHER, PREPARO MECÂNICO | M2 | 116.476 | 5.57 | 6.8216 | 794.5502
282 |  | REV-EMB-005 | EMBOÇO COM ARGAMASSA, TRAÇO 1:6 (CIMENTOEAREIA), ESP.20MM, APLICAÇÃO MANUAL, PREPARO MECÂNICO | M2 | 116.476 | 20.73 | 25.388 | 2957.0963
283 |  | REV-REB-005 | REBOCOCOMARGAMASSA,TRAÇO1:7(CIMENTOEAREIA),ESP.20MM, APLICAÇÃO MANUAL, PREPARO MECÂNICO | M2 | 116.476 | 19.49 | 23.8694 | 2780.2126
284 | I.S FEM E MASC | ALV-TIJ-030 | ALVENARIA DE VEDAÇÃO COM TIJOLO CERÂMICO FURADO ,ESP.14CM ,PARA REVESTIMENTO, INCLUSIVE ARGAMASSA PARA ASSENTAMENTO | M2 | 22.851 | 39.31 | 48.143 | 1100.1147
285 |  | REV-CHA-005 | CHAPISCO COM ARGAMASSA, TRAÇO1:3 (CIMENTOEAREIA), ESP.5MM, APLICADO EM ALVENARIA/ ESTRUTURA DE CONCRETO COM COLHER, PREPARO MECÂNICO | M2 | 45.702 | 5.57 | 6.8216 | 311.7598
286 |  | REV-EMB-005 | EMBOÇO COM ARGAMASSA, TRAÇO 1:6 (CIMENTOEAREIA), ESP.20MM, APLICAÇÃO MANUAL, PREPARO MECÂNICO | M2 | 45.702 | 20.73 | 25.388 | 1160.2838
287 |  | REV-REB-005 | REBOCOCOMARGAMASSA,TRAÇO1:7(CIMENTOEAREIA),ESP.20MM, APLICAÇÃO MANUAL, PREPARO MECÂNICO | M2 | 45.702 | 19.49 | 23.8694 | 1090.8795
288 | SALA DE CURATIVO/ FECHAMENTO DA PORTA E JANELA DO FUNDO PARA AMPLIAÇÃO DA SALA | ALV-TIJ-030 | ALVENARIA DE VEDAÇÃO COM TIJOLO CERÂMICO FURADO ,ESP.14CM ,PARA REVESTIMENTO, INCLUSIVE ARGAMASSA PARA ASSENTAMENTO | M2 | 1.51 | 39.31 | 48.143 | 72.6959
289 |  | REV-CHA-005 | CHAPISCO COM ARGAMASSA, TRAÇO1:3 (CIMENTOEAREIA), ESP.5MM, APLICADO EM ALVENARIA/ ESTRUTURA DE CONCRETO COM COLHER, PREPARO MECÂNICO | M2 | 3.02 | 5.57 | 6.8216 | 20.6012
290 |  | REV-EMB-005 | EMBOÇO COM ARGAMASSA, TRAÇO 1:6 (CIMENTOEAREIA), ESP.20MM, APLICAÇÃO MANUAL, PREPARO MECÂNICO | M2 | 3.02 | 20.73 | 25.388 | 76.6719
291 |  | REV-REB-005 | REBOCOCOMARGAMASSA,TRAÇO1:7(CIMENTOEAREIA),ESP.20MM, APLICAÇÃO MANUAL, PREPARO MECÂNICO | M2 | 3.02 | 19.49 | 23.8694 | 72.0856
292 | EMERGÊNCIA | ALV-TIJ-030 | ALVENARIA DE VEDAÇÃO COM TIJOLO CERÂMICO FURADO ,ESP.14CM ,PARA REVESTIMENTO, INCLUSIVE ARGAMASSA PARA ASSENTAMENTO | M2 | 4.5 | 39.31 | 48.143 | 216.6433
293 |  | REV-CHA-005 | CHAPISCO COM ARGAMASSA, TRAÇO1:3 (CIMENTOEAREIA), ESP.5MM, APLICADO EM ALVENARIA/ ESTRUTURA DE CONCRETO COM COLHER, PREPARO MECÂNICO | M2 | 9 | 5.57 | 6.8216 | 61.3942
294 |  | REV-EMB-005 | EMBOÇO COM ARGAMASSA, TRAÇO 1:6 (CIMENTOEAREIA), ESP.20MM, APLICAÇÃO MANUAL, PREPARO MECÂNICO | M2 | 9 | 20.73 | 25.388 | 228.4923
295 |  | REV-REB-005 | REBOCOCOMARGAMASSA,TRAÇO1:7(CIMENTOEAREIA),ESP.20MM, APLICAÇÃO MANUAL, PREPARO MECÂNICO | M2 | 9 | 19.49 | 23.8694 | 214.8246
296 | FECHAMENTO DA JANELA DA SALA DE MEDICAÇÃO | ALV-TIJ-030 | ALVENARIA DE VEDAÇÃO COM TIJOLO CERÂMICO FURADO ,ESP.14CM ,PARA REVESTIMENTO, INCLUSIVE ARGAMASSA PARA ASSENTAMENTO | M2 | 1.2 | 39.31 | 48.143 | 57.7715
297 |  | REV-CHA-005 | CHAPISCO COM ARGAMASSA, TRAÇO1:3 (CIMENTOEAREIA), ESP.5MM, APLICADO EM ALVENARIA/ ESTRUTURA DE CONCRETO COM COLHER, PREPARO MECÂNICO | M2 | 2.4 | 5.57 | 6.8216 | 16.3718
298 |  | REV-EMB-005 | EMBOÇO COM ARGAMASSA, TRAÇO 1:6 (CIMENTOEAREIA), ESP.20MM, APLICAÇÃO MANUAL, PREPARO MECÂNICO | M2 | 2.4 | 20.73 | 25.388 | 60.9313
299 |  | REV-REB-005 | REBOCOCOMARGAMASSA,TRAÇO1:7(CIMENTOEAREIA),ESP.20MM, APLICAÇÃO MANUAL, PREPARO MECÂNICO | M2 | 2.4 | 19.49 | 23.8694 | 57.2866
300 | FECHAMENTO DAS PORTAS DOS BANHEIROS LOCALIZADOS ACIMA DA SALA DE ARQUIVO | ALV-TIJ-030 | ALVENARIA DE VEDAÇÃO COM TIJOLO CERÂMICO FURADO ,ESP.14CM ,PARA REVESTIMENTO, INCLUSIVE ARGAMASSA PARA ASSENTAMENTO | M2 | 2.52 | 39.31 | 48.143 | 121.3203
301 |  | REV-CHA-005 | CHAPISCO COM ARGAMASSA, TRAÇO1:3 (CIMENTOEAREIA), ESP.5MM, APLICADO EM ALVENARIA/ ESTRUTURA DE CONCRETO COM COLHER, PREPARO MECÂNICO | M2 | 5.04 | 5.57 | 6.8216 | 34.3808
302 |  | REV-EMB-005 | EMBOÇO COM ARGAMASSA, TRAÇO 1:6 (CIMENTOEAREIA), ESP.20MM, APLICAÇÃO MANUAL, PREPARO MECÂNICO | M2 | 5.04 | 20.73 | 25.388 | 127.9557
303 |  | REV-REB-005 | REBOCOCOMARGAMASSA,TRAÇO1:7(CIMENTOEAREIA),ESP.20MM, APLICAÇÃO MANUAL, PREPARO MECÂNICO | M2 | 5.04 | 19.49 | 23.8694 | 120.3018
304 | MEDICAÇÃO, INALAÇÃO, OBSEVAÇÃO, CIRCULAÇÃO, EXPURGO, MATERIAL ESTERELIZADO, DISPENSA, SALA DE PREPARO, ESCADA | ALV-TIJ-030 | ALVENARIA DE VEDAÇÃO COM TIJOLO CERÂMICO FURADO ,ESP.14CM ,PARA REVESTIMENTO, INCLUSIVE ARGAMASSA PARA ASSENTAMENTO | M2 | 80.526 | 39.31 | 48.143 | 3876.7598
305 |  | REV-CHA-005 | CHAPISCO COM ARGAMASSA, TRAÇO1:3 (CIMENTOEAREIA), ESP.5MM, APLICADO EM ALVENARIA/ ESTRUTURA DE CONCRETO COM COLHER, PREPARO MECÂNICO | M2 | 161.052 | 5.57 | 6.8216 | 1098.6289
306 |  | REV-EMB-005 | EMBOÇO COM ARGAMASSA, TRAÇO 1:6 (CIMENTOEAREIA), ESP.20MM, APLICAÇÃO MANUAL, PREPARO MECÂNICO | M2 | 161.052 | 20.73 | 25.388 | 4088.7932
307 |  | REV-REB-005 | REBOCOCOMARGAMASSA,TRAÇO1:7(CIMENTOEAREIA),ESP.20MM, APLICAÇÃO MANUAL, PREPARO MECÂNICO | M2 | 161.052 | 19.49 | 23.8694 | 3844.2151
308 | DEPOSITO, DML/ FECHAMENTO PORTA E PAREDE (DIVISÓRIA) | ALV-TIJ-030 | ALVENARIA DE VEDAÇÃO COM TIJOLO CERÂMICO FURADO ,ESP.14CM ,PARA REVESTIMENTO, INCLUSIVE ARGAMASSA PARA ASSENTAMENTO | M2 | 4.989 | 39.31 | 48.143 | 240.1852
309 |  | REV-CHA-005 | CHAPISCO COM ARGAMASSA, TRAÇO1:3 (CIMENTOEAREIA), ESP.5MM, APLICADO EM ALVENARIA/ ESTRUTURA DE CONCRETO COM COLHER, PREPARO MECÂNICO | M2 | 9.978 | 5.57 | 6.8216 | 68.0657
310 |  | REV-EMB-005 | EMBOÇO COM ARGAMASSA, TRAÇO 1:6 (CIMENTOEAREIA), ESP.20MM, APLICAÇÃO MANUAL, PREPARO MECÂNICO | M2 | 9.978 | 20.73 | 25.388 | 253.3218
311 |  | REV-REB-005 | REBOCOCOMARGAMASSA,TRAÇO1:7(CIMENTOEAREIA),ESP.20MM, APLICAÇÃO MANUAL, PREPARO MECÂNICO | M2 | 9.978 | 19.49 | 23.8694 | 238.1689
312 | ARS | ALV-TIJ-030 | ALVENARIA DE VEDAÇÃO COM TIJOLO CERÂMICO FURADO ,ESP.14CM ,PARA REVESTIMENTO, INCLUSIVE ARGAMASSA PARA ASSENTAMENTO | M2 | 7.65 | 39.31 | 48.143 | 368.2936
313 |  | REV-CHA-005 | CHAPISCO COM ARGAMASSA, TRAÇO1:3 (CIMENTOEAREIA), ESP.5MM, APLICADO EM ALVENARIA/ ESTRUTURA DE CONCRETO COM COLHER, PREPARO MECÂNICO | M2 | 15.3 | 5.57 | 6.8216 | 104.3702
314 |  | REV-EMB-005 | EMBOÇO COM ARGAMASSA, TRAÇO 1:6 (CIMENTOEAREIA), ESP.20MM, APLICAÇÃO MANUAL, PREPARO MECÂNICO | M2 | 15.3 | 20.73 | 25.388 | 388.4369
315 |  | REV-REB-005 | REBOCOCOMARGAMASSA,TRAÇO1:7(CIMENTOEAREIA),ESP.20MM, APLICAÇÃO MANUAL, PREPARO MECÂNICO | M2 | 15.3 | 19.49 | 23.8694 | 365.2019
316 | 1° E 2° PAVIMENTO
317 | FECHAMENTO (1° E 2° PAVIMENTO)/ HALL, NOVA ESCADA, I.S FUNC FEM E MASC | ALV-TIJ-030 | ALVENARIA DE VEDAÇÃO COM TIJOLO CERÂMICO FURADO ,ESP.14CM ,PARA REVESTIMENTO, INCLUSIVE ARGAMASSA PARA ASSENTAMENTO | M2 | 157.6356 | 39.31 | 48.143 | 7589.042
318 |  | REV-CHA-005 | CHAPISCO COM ARGAMASSA, TRAÇO1:3 (CIMENTOEAREIA), ESP.5MM, APLICADO EM ALVENARIA/ ESTRUTURA DE CONCRETO COM COLHER, PREPARO MECÂNICO | M2 | 315.2711 | 5.57 | 6.8216 | 2150.6469
319 |  | REV-EMB-005 | EMBOÇO COM ARGAMASSA, TRAÇO 1:6 (CIMENTOEAREIA), ESP.20MM, APLICAÇÃO MANUAL, PREPARO MECÂNICO | M2 | 315.2711 | 20.73 | 25.388 | 8004.113
320 |  | REV-REB-005 | REBOCOCOMARGAMASSA,TRAÇO1:7(CIMENTOEAREIA),ESP.20MM, APLICAÇÃO MANUAL, PREPARO MECÂNICO | M2 | 315.2711 | 19.49 | 23.8694 | 7525.3334
321 | FECHAMENTO TORRE CAIXA D'ÁGUA | ALV-TIJ-030 | ALVENARIA DE VEDAÇÃO COM TIJOLO CERÂMICO FURADO ,ESP.14CM ,PARA REVESTIMENTO, INCLUSIVE ARGAMASSA PARA ASSENTAMENTO | M2 | 67.2045 | 39.31 | 48.143 | 3235.4224
322 |  | REV-CHA-005 | CHAPISCO COM ARGAMASSA, TRAÇO1:3 (CIMENTOEAREIA), ESP.5MM, APLICADO EM ALVENARIA/ ESTRUTURA DE CONCRETO COM COLHER, PREPARO MECÂNICO | M2 | 134.409 | 5.57 | 6.8216 | 916.8813
323 |  | REV-EMB-005 | EMBOÇO COM ARGAMASSA, TRAÇO 1:6 (CIMENTOEAREIA), ESP.20MM, APLICAÇÃO MANUAL, PREPARO MECÂNICO | M2 | 134.409 | 20.73 | 25.388 | 3412.3788
324 |  | REV-REB-005 | REBOCOCOMARGAMASSA,TRAÇO1:7(CIMENTOEAREIA),ESP.20MM, APLICAÇÃO MANUAL, PREPARO MECÂNICO | M2 | 134.409 | 19.49 | 23.8694 | 3208.2616
325 | COBERTURA
326 | PLATIBANDA COM 1,2 M DE H DA NOVA ÁREA QUE CONTEM I.S PUBLIC MASC, FEM E HALL | ALV-TIJ-030 | ALVENARIA DE VEDAÇÃO COM TIJOLO CERÂMICO FURADO ,ESP.14CM ,PARA REVESTIMENTO, INCLUSIVE ARGAMASSA PARA ASSENTAMENTO | M2 | 22.6632 | 39.31 | 48.143 | 1091.0735
327 |  | REV-CHA-005 | CHAPISCO COM ARGAMASSA, TRAÇO1:3 (CIMENTOEAREIA), ESP.5MM, APLICADO EM ALVENARIA/ ESTRUTURA DE CONCRETO COM COLHER, PREPARO MECÂNICO | M2 | 45.3264 | 5.57 | 6.8216 | 309.1976
328 |  | REV-EMB-005 | EMBOÇO COM ARGAMASSA, TRAÇO 1:6 (CIMENTOEAREIA), ESP.20MM, APLICAÇÃO MANUAL, PREPARO MECÂNICO | M2 | 45.3264 | 20.73 | 25.388 | 1150.748
329 |  | REV-REB-005 | REBOCOCOMARGAMASSA,TRAÇO1:7(CIMENTOEAREIA),ESP.20MM, APLICAÇÃO MANUAL, PREPARO MECÂNICO | M2 | 45.3264 | 19.49 | 23.8694 | 1081.9141
330 | ELEMENTOS DO TELHADO DA NOVA ÁREA QUE CONTEM I.S PUBLIC MASC, FEM E HALL | COB-ENG-010 E | ENGRADAMENTO PARA TELHADO DE FIBROCIMENTO ONDULADA | M2 | 28.94 | 67.7 | 82.9122 | 2399.4788
331 |  | COB-TEL-020 | COBERTURA EM TELHA DE FIBROCIMENTO ONDULADA E = 5 MM | M2 | 28.94 | 27.24 | 33.3608 | 965.4624
332 |  | PLU-RUF-005 | RUFO E CONTRA-RUFO DE CHAPA GALVANIZADA Nº. 24, DESENVOLVIMENTO = 15 CM | M | 17.632 | 23.05 | 28.2293 | 497.7396
333 |  | PLU-CAL-030 | CALHA DE CHAPA GALVANIZADA Nº. 22 GSG, DESENVOLVIMENTO = 100 CM | M | 11.095 | 95.54 | 117.0078 | 1298.202
334 |  | PLU-CHA-005 | CHAPIM METÁLICO, COM PINGADEIRA, CHAPA GALVANIZADA Nº24, DESENVOLVIMENTO = 35 CM | M | 17.632 | 49.87 | 61.0758 | 1076.8883
335 | PLATIBANDA DA NOVA AMPLIAÇÃO QUE ESTÁ COM A NOVA ESCADA | ALV-TIJ-030 | ALVENARIA DE VEDAÇÃO COM TIJOLO CERÂMICO FURADO ,ESP.14CM ,PARA REVESTIMENTO, INCLUSIVE ARGAMASSA PARA ASSENTAMENTO | M2 | 12.159 | 39.31 | 48.143 | 585.3702
336 |  | REV-CHA-005 | CHAPISCO COM ARGAMASSA, TRAÇO1:3 (CIMENTOEAREIA), ESP.5MM, APLICADO EM ALVENARIA/ ESTRUTURA DE CONCRETO COM COLHER, PREPARO MECÂNICO | M2 | 24.318 | 5.57 | 6.8216 | 165.8872
337 |  | REV-EMB-005 | EMBOÇO COM ARGAMASSA, TRAÇO 1:6 (CIMENTOEAREIA), ESP.20MM, APLICAÇÃO MANUAL, PREPARO MECÂNICO | M2 | 24.318 | 20.73 | 25.388 | 617.3861
338 |  | REV-REB-005 | REBOCOCOMARGAMASSA,TRAÇO1:7(CIMENTOEAREIA),ESP.20MM, APLICAÇÃO MANUAL, PREPARO MECÂNICO | M2 | 24.318 | 19.49 | 23.8694 | 580.4561
339 | ELEMENTOS DO TELHADO DA NOVA ÁREA QUE CONTEM I.S PUBLIC MASC, FEM E HALL | COB-ENG-010 E | ENGRADAMENTO PARA TELHADO DE FIBROCIMENTO ONDULADA | M2 | 25.76 | 67.7 | 82.9122 | 2135.818
340 |  | COB-TEL-020 | COBERTURA EM TELHA DE FIBROCIMENTO ONDULADA E = 5 MM | M2 | 25.76 | 27.24 | 33.3608 | 859.3749
341 |  | PLU-RUF-005 | RUFO E CONTRA-RUFO DE CHAPA GALVANIZADA Nº. 24, DESENVOLVIMENTO = 15 CM | M | 30.654 | 23.05 | 28.2293 | 865.342
342 |  | PLU-CAL-030 | CALHA DE CHAPA GALVANIZADA Nº. 22 GSG, DESENVOLVIMENTO = 100 CM | M | 11.984 | 95.54 | 117.0078 | 1402.2219
343 |  | PLU-CHA-005 | CHAPIM METÁLICO, COM PINGADEIRA, CHAPA GALVANIZADA Nº24, DESENVOLVIMENTO = 35 CM | M | 30.654 | 49.87 | 61.0758 | 1872.2172
344 | PLATIBANDA DO I.S. DA OBSERVAÇÃO | ALV-TIJ-030 | ALVENARIA DE VEDAÇÃO COM TIJOLO CERÂMICO FURADO ,ESP.14CM ,PARA REVESTIMENTO, INCLUSIVE ARGAMASSA PARA ASSENTAMENTO | M2 | 10.644 | 39.31 | 48.143 | 512.4336
345 |  | REV-CHA-005 | CHAPISCO COM ARGAMASSA, TRAÇO1:3 (CIMENTOEAREIA), ESP.5MM, APLICADO EM ALVENARIA/ ESTRUTURA DE CONCRETO COM COLHER, PREPARO MECÂNICO | M2 | 21.288 | 5.57 | 6.8216 | 145.2178
346 |  | REV-EMB-005 | EMBOÇO COM ARGAMASSA, TRAÇO 1:6 (CIMENTOEAREIA), ESP.20MM, APLICAÇÃO MANUAL, PREPARO MECÂNICO | M2 | 21.288 | 20.73 | 25.388 | 540.4604
347 |  | REV-REB-005 | REBOCOCOMARGAMASSA,TRAÇO1:7(CIMENTOEAREIA),ESP.20MM, APLICAÇÃO MANUAL, PREPARO MECÂNICO | M2 | 21.288 | 19.49 | 23.8694 | 508.1319
348 | ELEMENTOS DO TELHADO DA NOVA ÁREA QUE CONTEM I.S DA OBSERVAÇÃO | COB-ENG-010 E | ENGRADAMENTO PARA TELHADO DE FIBROCIMENTO ONDULADA | M2 | 9.3195 | 67.7 | 82.9122 | 772.7002
349 |  | COB-TEL-020 | COBERTURA EM TELHA DE FIBROCIMENTO ONDULADA E = 5 MM | M2 | 9.3195 | 27.24 | 33.3608 | 310.9062
350 |  | PLU-RUF-005 | RUFO E CONTRA-RUFO DE CHAPA GALVANIZADA Nº. 24, DESENVOLVIMENTO = 15 CM | M | 8.87 | 23.05 | 28.2293 | 250.3942
351 |  | PLU-CAL-030 | CALHA DE CHAPA GALVANIZADA Nº. 22 GSG, DESENVOLVIMENTO = 100 CM | M | 3.42 | 95.54 | 117.0078 | 400.1668
352 |  | PLU-CHA-005 | CHAPIM METÁLICO, COM PINGADEIRA, CHAPA GALVANIZADA Nº24, DESENVOLVIMENTO = 35 CM | M | 8.87 | 49.87 | 61.0758 | 541.7422
353 | HIDROSANITÁRIO
354 | I.S PUBLICO MASCULINO | INST-ESG-015 | PONTO DE ESGOTO, INCLUINDO TUBO DE PVC RÍGIDO SOLDÁVEL DE 100 MM E CONEXÕES (VASO SANITÁRIO) | UND | 1 | 65.79 | 80.573 | 80.573
355 |  | INST-AGU-005 | PONTO DE ÁGUA FRIA EMBUTIDO, INCLUINDO TUBO DE PVC RÍGIDO SOLDÁVEL E CONEXÕES | UND | 2 | 82.39 | 100.903 | 201.8061
356 |  | INST-ESG-005 | PONTO DE ESGOTO, INCLUINDO TUBO DE PVC RÍGIDO SOLDÁVEL DE 40 MM E CONEXÕES (LAVATÓRIOS, MICTÓRIOS, RALOS SIFONADOS, ETC.) | UND | 2 | 47.62 | 58.3202 | 116.6404
357 |  | LOU-VAS-015 (PARA PORTADOR DE NECESSIDADES ESPECIAIS (PNE)) | BACIA SANITÁRIA (VASO) DE LOUÇA COM CAIXA ACOPLADA, CORBRANCA, INCLUSIVE ACESSÓRIOS DE FIXAÇÃO/ VEDAÇÃO, ENGATE FLEXÍVEL METÁLICO, FORNECIMENTO, INSTALAÇÃO E REJUNTAMENTO | UND | 1 | 412.73 | 505.4704 | 505.4704
358 |  | MET-VAL-015 | VÁLVULADEDESCARGACOMREGISTROINTERNO,ACIONAMENTOSIMPLES, DN 1.1/2" (50MM), INCLUSIVE ACABAMENTO DA VÁLVULA | UND | 1 | 191.65 | 234.7138 | 234.7138
359 |  | ACE-ASS-015 | ASSENTO PARA VASO PNE (NBR 9050) | UND | 1 | 103.81 | 127.1361 | 127.1361
360 |  | LOU-LAV-015 | LAVATÓRIO DE LOUÇA BRANCA SEM COLUNA, TAMANHO MÉDIO, INCLUSIVE ACESSÓRIOS DE FIXAÇÃO, VÁLVULA DE ESCOAMENTO DE METAL COM ACABAMENTO CROMADO, SIFÃO DE METAL TIPO COPO COM ACABAMENTO CROMADO, FORNECIMENTO,INSTALAÇÃO E REJUNTAMENTO, EXCLUSIVE TORNEIRA E ENGATE FLEXÍVEL | UND | 1 | 249.41 | 305.4524 | 305.4524
361 |  | MET-TOR-030 | TORNEIRA METÁLICA PARA LAVATÓRIO, FECHAMENTO AUTOMÁTICO, ACABAMENTO CROMADO, COM AREJADOR, APLICAÇÃO DE MESA, INCLUSIVE ENGATE FLEXÍVEL METÁLICO, FORNECIMENTO E INSTALAÇÃO | UND | 1 | 245.36 | 300.4924 | 300.4924
362 |  | ACE-BAR-015 | BARRA DE APOIO EM AÇO INOX PARA P.N.E.L = 90CM (VASOSANITÁRIO) | UND | 1 | 223.11 | 273.2428 | 273.2428
363 |  | ACE-BAR-015 | BARRA DE APOIO EM AÇO INOX PARA P.N.E.L = 90CM (VASOSANITÁRIO) | UND | 1 | 223.11 | 273.2428 | 273.2428
364 |  | HID-REG-015 | REGISTRO DE GAVETA BRUTO D = 15 MM (1/2") - PADRÃO MÉDIO | UND | 1 | 37.91 | 46.4284 | 46.4284
365 |  | HID-RAL-011 | RALO SIFONADO PVC CILINDRÍCO 100 X 70 X 40 MM COM GRELHA REDONDA | UND | 1 | 19.43 | 23.7959 | 23.7959
366 |  | ACE-PAP-010 | DISPENSER EM AÇO INOX PARA PAPEL TOALHA 2 OU 3 FOLHAS | UND | 1 | 143.26 | 175.4505 | 175.4505
367 |  | ACE-PAP-015 | PAPELEIRA METÁLICA CROMADA, INCLUSIVE FIXAÇÃO | UND | 1 | 46.13 | 56.4954 | 56.4954
368 |  | ACE-ALC-010 | DISPENSER PARA GEL/ÁLCOOL COM RESERVATORIO 800 ML | UND | 1 | 48.26 | 59.104 | 59.104
369 |  | ACE-SAB-025 | SABONETEIRAPLASTICATIPODISPENSERPARASABONETELIQUIDOCOM RESERVATORIO 800 ML | UND | 1 | 49.54 | 60.6716 | 60.6716
370 | I.S PUBLICO FEMININO | INST-ESG-015 | PONTO DE ESGOTO, INCLUINDO TUBO DE PVC RÍGIDO SOLDÁVEL DE 100 MM E CONEXÕES (VASO SANITÁRIO) | UND | 1 | 65.79 | 80.573 | 80.573
371 |  | INST-AGU-005 | PONTO DE ÁGUA FRIA EMBUTIDO, INCLUINDO TUBO DE PVC RÍGIDO SOLDÁVEL E CONEXÕES | UND | 2 | 82.39 | 100.903 | 201.8061
372 |  | INST-ESG-005 | PONTO DE ESGOTO, INCLUINDO TUBO DE PVC RÍGIDO SOLDÁVEL DE 40 MM E CONEXÕES (LAVATÓRIOS, MICTÓRIOS, RALOS SIFONADOS, ETC.) | UND | 2 | 47.62 | 58.3202 | 116.6404
373 |  | LOU-VAS-015 (PARA PORTADOR DE NECESSIDADES ESPECIAIS (PNE)) | BACIA SANITÁRIA (VASO) DE LOUÇA COM CAIXA ACOPLADA, CORBRANCA, INCLUSIVE ACESSÓRIOS DE FIXAÇÃO/ VEDAÇÃO, ENGATE FLEXÍVEL METÁLICO, FORNECIMENTO, INSTALAÇÃO E REJUNTAMENTO | UND | 1 | 412.73 | 505.4704 | 505.4704
374 |  | MET-VAL-015 | VÁLVULADEDESCARGACOMREGISTROINTERNO,ACIONAMENTOSIMPLES, DN 1.1/2" (50MM), INCLUSIVE ACABAMENTO DA VÁLVULA | UND | 1 | 191.65 | 234.7138 | 234.7138
375 |  | ACE-ASS-015 | ASSENTO PARA VASO PNE (NBR 9050) | UND | 1 | 103.81 | 127.1361 | 127.1361
376 |  | LOU-LAV-015 | LAVATÓRIO DE LOUÇA BRANCA SEM COLUNA, TAMANHO MÉDIO, INCLUSIVE ACESSÓRIOS DE FIXAÇÃO, VÁLVULA DE ESCOAMENTO DE METAL COM ACABAMENTO CROMADO, SIFÃO DE METAL TIPO COPO COM ACABAMENTO CROMADO, FORNECIMENTO,INSTALAÇÃO E REJUNTAMENTO, EXCLUSIVE TORNEIRA E ENGATE FLEXÍVEL | UND | 1 | 249.41 | 305.4524 | 305.4524
377 |  | MET-TOR-030 | TORNEIRA METÁLICA PARA LAVATÓRIO, FECHAMENTO AUTOMÁTICO, ACABAMENTO CROMADO, COM AREJADOR, APLICAÇÃO DE MESA, INCLUSIVE ENGATE FLEXÍVEL METÁLICO, FORNECIMENTO E INSTALAÇÃO | UND | 1 | 245.36 | 300.4924 | 300.4924
378 |  | ACE-BAR-015 | BARRA DE APOIO EM AÇO INOX PARA P.N.E.L = 90CM (VASOSANITÁRIO) | UND | 1 | 223.11 | 273.2428 | 273.2428
379 |  | ACE-BAR-015 | BARRA DE APOIO EM AÇO INOX PARA P.N.E.L = 90CM (VASOSANITÁRIO) | UND | 1 | 223.11 | 273.2428 | 273.2428
380 |  | HID-REG-015 | REGISTRO DE GAVETA BRUTO D = 15 MM (1/2") - PADRÃO MÉDIO | UND | 1 | 37.91 | 46.4284 | 46.4284
381 |  | HID-RAL-011 | RALO SIFONADO PVC CILINDRÍCO 100 X 70 X 40 MM COM GRELHA REDONDA | UND | 1 | 19.43 | 23.7959 | 23.7959
382 |  | ACE-PAP-010 | DISPENSER EM AÇO INOX PARA PAPEL TOALHA 2 OU 3 FOLHAS | UND | 1 | 143.26 | 175.4505 | 175.4505
383 |  | ACE-PAP-015 | PAPELEIRA METÁLICA CROMADA, INCLUSIVE FIXAÇÃO | UND | 1 | 46.13 | 56.4954 | 56.4954
384 |  | ACE-ALC-010 | DISPENSER PARA GEL/ÁLCOOL COM RESERVATORIO 800 ML | UND | 1 | 48.26 | 59.104 | 59.104
385 |  | ACE-SAB-025 | SABONETEIRAPLASTICATIPODISPENSERPARASABONETELIQUIDOCOM RESERVATORIO 800 ML | UND | 1 | 49.54 | 60.6716 | 60.6716
386 | BANHO MÉDICOS ACIMA DO ARQUIVO | INST-ESG-015 | PONTO DE ESGOTO, INCLUINDO TUBO DE PVC RÍGIDO SOLDÁVEL DE 100 MM E CONEXÕES (VASO SANITÁRIO) | UND | 1 | 65.79 | 80.573 | 80.573
387 |  | INST-AGU-005 | PONTO DE ÁGUA FRIA EMBUTIDO, INCLUINDO TUBO DE PVC RÍGIDO SOLDÁVEL E CONEXÕES | UND | 2 | 82.39 | 100.903 | 201.8061
388 |  | INST-ESG-005 | PONTO DE ESGOTO, INCLUINDO TUBO DE PVC RÍGIDO SOLDÁVEL DE 40 MM E CONEXÕES (LAVATÓRIOS, MICTÓRIOS, RALOS SIFONADOS, ETC.) | UND | 2 | 47.62 | 58.3202 | 116.6404
389 |  | LOU-VAS-015 (PARA PORTADOR DE NECESSIDADES ESPECIAIS (PNE)) | BACIA SANITÁRIA (VASO) DE LOUÇA COM CAIXA ACOPLADA, CORBRANCA, INCLUSIVE ACESSÓRIOS DE FIXAÇÃO/ VEDAÇÃO, ENGATE FLEXÍVEL METÁLICO, FORNECIMENTO, INSTALAÇÃO E REJUNTAMENTO | UND | 1 | 412.73 | 505.4704 | 505.4704
390 |  | MET-VAL-015 | VÁLVULADEDESCARGACOMREGISTROINTERNO,ACIONAMENTOSIMPLES, DN 1.1/2" (50MM), INCLUSIVE ACABAMENTO DA VÁLVULA | UND | 1 | 191.65 | 234.7138 | 234.7138
391 |  | ACE-ASS-015 | ASSENTO PARA VASO PNE (NBR 9050) | UND | 1 | 103.81 | 127.1361 | 127.1361
392 |  | LOU-LAV-015 | LAVATÓRIO DE LOUÇA BRANCA SEM COLUNA, TAMANHO MÉDIO, INCLUSIVE ACESSÓRIOS DE FIXAÇÃO, VÁLVULA DE ESCOAMENTO DE METAL COM ACABAMENTO CROMADO, SIFÃO DE METAL TIPO COPO COM ACABAMENTO CROMADO, FORNECIMENTO,INSTALAÇÃO E REJUNTAMENTO, EXCLUSIVE TORNEIRA E ENGATE FLEXÍVEL | UND | 1 | 249.41 | 305.4524 | 305.4524
393 |  | MET-TOR-030 | TORNEIRA METÁLICA PARA LAVATÓRIO, FECHAMENTO AUTOMÁTICO, ACABAMENTO CROMADO, COM AREJADOR, APLICAÇÃO DE MESA, INCLUSIVE ENGATE FLEXÍVEL METÁLICO, FORNECIMENTO E INSTALAÇÃO | UND | 1 | 245.36 | 300.4924 | 300.4924
394 |  | ACE-BAR-015 | BARRA DE APOIO EM AÇO INOX PARA P.N.E.L = 90CM (VASOSANITÁRIO) | UND | 1 | 223.11 | 273.2428 | 273.2428
395 |  | ACE-BAR-015 | BARRA DE APOIO EM AÇO INOX PARA P.N.E.L = 90CM (VASOSANITÁRIO) | UND | 1 | 223.11 | 273.2428 | 273.2428
396 |  | HID-REG-015 | REGISTRO DE GAVETA BRUTO D = 15 MM (1/2") - PADRÃO MÉDIO | UND | 1 | 37.91 | 46.4284 | 46.4284
397 |  | HID-RAL-011 | RALO SIFONADO PVC CILINDRÍCO 100 X 70 X 40 MM COM GRELHA REDONDA | UND | 1 | 19.43 | 23.7959 | 23.7959
398 |  | ACE-PAP-010 | DISPENSER EM AÇO INOX PARA PAPEL TOALHA 2 OU 3 FOLHAS | UND | 1 | 143.26 | 175.4505 | 175.4505
399 |  | ACE-PAP-015 | PAPELEIRA METÁLICA CROMADA, INCLUSIVE FIXAÇÃO | UND | 1 | 46.13 | 56.4954 | 56.4954
400 |  | ACE-ALC-010 | DISPENSER PARA GEL/ÁLCOOL COM RESERVATORIO 800 ML | UND | 1 | 48.26 | 59.104 | 59.104
401 |  | ACE-SAB-025 | SABONETEIRAPLASTICATIPODISPENSERPARASABONETELIQUIDOCOM RESERVATORIO 800 ML | UND | 1 | 49.54 | 60.6716 | 60.6716
402 |  | MET-CHU-015 | CHUVEIRO COM ARTICULAÇÃO 517-C D = 1/2" | UND | 1 | 118.7 | 145.3719 | 145.3719
403 |  | HID-REG-005 | REGISTROPRESSÃOCOMCANOPLACROMADOD=15MM(1/2")-PADRÃO MÉDIO | UND | 1 | 55.62 | 68.1178 | 68.1178
404 | I.S DO CONSULTÓRIO MÉDICO 1 | INST-ESG-015 | PONTO DE ESGOTO, INCLUINDO TUBO DE PVC RÍGIDO SOLDÁVEL DE 100 MM E CONEXÕES (VASO SANITÁRIO) | UND | 1 | 65.79 | 80.573 | 80.573
405 |  | INST-AGU-005 | PONTO DE ÁGUA FRIA EMBUTIDO, INCLUINDO TUBO DE PVC RÍGIDO SOLDÁVEL E CONEXÕES | UND | 2 | 82.39 | 100.903 | 201.8061
406 |  | INST-ESG-005 | PONTO DE ESGOTO, INCLUINDO TUBO DE PVC RÍGIDO SOLDÁVEL DE 40 MM E CONEXÕES (LAVATÓRIOS, MICTÓRIOS, RALOS SIFONADOS, ETC.) | UND | 2 | 47.62 | 58.3202 | 116.6404
407 |  | LOU-VAS-015 (PARA PORTADOR DE NECESSIDADES ESPECIAIS (PNE)) | BACIA SANITÁRIA (VASO) DE LOUÇA COM CAIXA ACOPLADA, CORBRANCA, INCLUSIVE ACESSÓRIOS DE FIXAÇÃO/ VEDAÇÃO, ENGATE FLEXÍVEL METÁLICO, FORNECIMENTO, INSTALAÇÃO E REJUNTAMENTO | UND | 1 | 412.73 | 505.4704 | 505.4704
408 |  | MET-VAL-015 | VÁLVULADEDESCARGACOMREGISTROINTERNO,ACIONAMENTOSIMPLES, DN 1.1/2" (50MM), INCLUSIVE ACABAMENTO DA VÁLVULA | UND | 1 | 191.65 | 234.7138 | 234.7138
409 |  | ACE-ASS-015 | ASSENTO PARA VASO PNE (NBR 9050) | UND | 1 | 103.81 | 127.1361 | 127.1361
410 |  | LOU-LAV-015 | LAVATÓRIO DE LOUÇA BRANCA SEM COLUNA, TAMANHO MÉDIO, INCLUSIVE ACESSÓRIOS DE FIXAÇÃO, VÁLVULA DE ESCOAMENTO DE METAL COM ACABAMENTO CROMADO, SIFÃO DE METAL TIPO COPO COM ACABAMENTO CROMADO, FORNECIMENTO,INSTALAÇÃO E REJUNTAMENTO, EXCLUSIVE TORNEIRA E ENGATE FLEXÍVEL | UND | 1 | 249.41 | 305.4524 | 305.4524
411 |  | MET-TOR-030 | TORNEIRA METÁLICA PARA LAVATÓRIO, FECHAMENTO AUTOMÁTICO, ACABAMENTO CROMADO, COM AREJADOR, APLICAÇÃO DE MESA, INCLUSIVE ENGATE FLEXÍVEL METÁLICO, FORNECIMENTO E INSTALAÇÃO | UND | 1 | 245.36 | 300.4924 | 300.4924
412 |  | ACE-BAR-015 | BARRA DE APOIO EM AÇO INOX PARA P.N.E.L = 90CM (VASOSANITÁRIO) | UND | 1 | 223.11 | 273.2428 | 273.2428
413 |  | ACE-BAR-015 | BARRA DE APOIO EM AÇO INOX PARA P.N.E.L = 90CM (VASOSANITÁRIO) | UND | 1 | 223.11 | 273.2428 | 273.2428
414 |  | HID-REG-015 | REGISTRO DE GAVETA BRUTO D = 15 MM (1/2") - PADRÃO MÉDIO | UND | 1 | 37.91 | 46.4284 | 46.4284
415 |  | HID-RAL-011 | RALO SIFONADO PVC CILINDRÍCO 100 X 70 X 40 MM COM GRELHA REDONDA | UND | 1 | 19.43 | 23.7959 | 23.7959
416 |  | ACE-PAP-010 | DISPENSER EM AÇO INOX PARA PAPEL TOALHA 2 OU 3 FOLHAS | UND | 1 | 143.26 | 175.4505 | 175.4505
417 |  | ACE-PAP-015 | PAPELEIRA METÁLICA CROMADA, INCLUSIVE FIXAÇÃO | UND | 1 | 46.13 | 56.4954 | 56.4954
418 |  | ACE-ALC-010 | DISPENSER PARA GEL/ÁLCOOL COM RESERVATORIO 800 ML | UND | 1 | 48.26 | 59.104 | 59.104
419 |  | ACE-SAB-025 | SABONETEIRAPLASTICATIPODISPENSERPARASABONETELIQUIDOCOM RESERVATORIO 800 ML | UND | 1 | 49.54 | 60.6716 | 60.6716
420 | I.S OBSERVAÇÃO MASCULINO | INST-ESG-015 | PONTO DE ESGOTO, INCLUINDO TUBO DE PVC RÍGIDO SOLDÁVEL DE 100 MM E CONEXÕES (VASO SANITÁRIO) | UND | 1 | 65.79 | 80.573 | 80.573
421 |  | INST-AGU-005 | PONTO DE ÁGUA FRIA EMBUTIDO, INCLUINDO TUBO DE PVC RÍGIDO SOLDÁVEL E CONEXÕES | UND | 2 | 82.39 | 100.903 | 201.8061
422 |  | INST-ESG-005 | PONTO DE ESGOTO, INCLUINDO TUBO DE PVC RÍGIDO SOLDÁVEL DE 40 MM E CONEXÕES (LAVATÓRIOS, MICTÓRIOS, RALOS SIFONADOS, ETC.) | UND | 2 | 47.62 | 58.3202 | 116.6404
423 |  | LOU-VAS-015 (PARA PORTADOR DE NECESSIDADES ESPECIAIS (PNE)) | BACIA SANITÁRIA (VASO) DE LOUÇA COM CAIXA ACOPLADA, CORBRANCA, INCLUSIVE ACESSÓRIOS DE FIXAÇÃO/ VEDAÇÃO, ENGATE FLEXÍVEL METÁLICO, FORNECIMENTO, INSTALAÇÃO E REJUNTAMENTO | UND | 1 | 412.73 | 505.4704 | 505.4704
424 |  | MET-VAL-015 | VÁLVULADEDESCARGACOMREGISTROINTERNO,ACIONAMENTOSIMPLES, DN 1.1/2" (50MM), INCLUSIVE ACABAMENTO DA VÁLVULA | UND | 1 | 191.65 | 234.7138 | 234.7138
425 |  | ACE-ASS-015 | ASSENTO PARA VASO PNE (NBR 9050) | UND | 1 | 103.81 | 127.1361 | 127.1361
426 |  | LOU-LAV-015 | LAVATÓRIO DE LOUÇA BRANCA SEM COLUNA, TAMANHO MÉDIO, INCLUSIVE ACESSÓRIOS DE FIXAÇÃO, VÁLVULA DE ESCOAMENTO DE METAL COM ACABAMENTO CROMADO, SIFÃO DE METAL TIPO COPO COM ACABAMENTO CROMADO, FORNECIMENTO,INSTALAÇÃO E REJUNTAMENTO, EXCLUSIVE TORNEIRA E ENGATE FLEXÍVEL | UND | 1 | 249.41 | 305.4524 | 305.4524
427 |  | MET-TOR-030 | TORNEIRA METÁLICA PARA LAVATÓRIO, FECHAMENTO AUTOMÁTICO, ACABAMENTO CROMADO, COM AREJADOR, APLICAÇÃO DE MESA, INCLUSIVE ENGATE FLEXÍVEL METÁLICO, FORNECIMENTO E INSTALAÇÃO | UND | 1 | 245.36 | 300.4924 | 300.4924
428 |  | ACE-BAR-015 | BARRA DE APOIO EM AÇO INOX PARA P.N.E.L = 90CM (VASOSANITÁRIO) | UND | 1 | 223.11 | 273.2428 | 273.2428
429 |  | ACE-BAR-015 | BARRA DE APOIO EM AÇO INOX PARA P.N.E.L = 90CM (VASOSANITÁRIO) | UND | 1 | 223.11 | 273.2428 | 273.2428
430 |  | HID-REG-015 | REGISTRO DE GAVETA BRUTO D = 15 MM (1/2") - PADRÃO MÉDIO | UND | 1 | 37.91 | 46.4284 | 46.4284
431 |  | HID-RAL-011 | RALO SIFONADO PVC CILINDRÍCO 100 X 70 X 40 MM COM GRELHA REDONDA | UND | 1 | 19.43 | 23.7959 | 23.7959
432 |  | ACE-PAP-010 | DISPENSER EM AÇO INOX PARA PAPEL TOALHA 2 OU 3 FOLHAS | UND | 1 | 143.26 | 175.4505 | 175.4505
433 |  | ACE-PAP-015 | PAPELEIRA METÁLICA CROMADA, INCLUSIVE FIXAÇÃO | UND | 1 | 46.13 | 56.4954 | 56.4954
434 |  | ACE-ALC-010 | DISPENSER PARA GEL/ÁLCOOL COM RESERVATORIO 800 ML | UND | 1 | 48.26 | 59.104 | 59.104
435 |  | ACE-SAB-025 | SABONETEIRAPLASTICATIPODISPENSERPARASABONETELIQUIDOCOM RESERVATORIO 800 ML | UND | 1 | 49.54 | 60.6716 | 60.6716
436 | I.S OBSERVAÇÃO FEMININO | INST-ESG-015 | PONTO DE ESGOTO, INCLUINDO TUBO DE PVC RÍGIDO SOLDÁVEL DE 100 MM E CONEXÕES (VASO SANITÁRIO) | UND | 1 | 65.79 | 80.573 | 80.573
437 |  | INST-AGU-005 | PONTO DE ÁGUA FRIA EMBUTIDO, INCLUINDO TUBO DE PVC RÍGIDO SOLDÁVEL E CONEXÕES | UND | 2 | 82.39 | 100.903 | 201.8061
438 |  | INST-ESG-005 | PONTO DE ESGOTO, INCLUINDO TUBO DE PVC RÍGIDO SOLDÁVEL DE 40 MM E CONEXÕES (LAVATÓRIOS, MICTÓRIOS, RALOS SIFONADOS, ETC.) | UND | 2 | 47.62 | 58.3202 | 116.6404
439 |  | LOU-VAS-015 (PARA PORTADOR DE NECESSIDADES ESPECIAIS (PNE)) | BACIA SANITÁRIA (VASO) DE LOUÇA COM CAIXA ACOPLADA, CORBRANCA, INCLUSIVE ACESSÓRIOS DE FIXAÇÃO/ VEDAÇÃO, ENGATE FLEXÍVEL METÁLICO, FORNECIMENTO, INSTALAÇÃO E REJUNTAMENTO | UND | 1 | 412.73 | 505.4704 | 505.4704
440 |  | MET-VAL-015 | VÁLVULADEDESCARGACOMREGISTROINTERNO,ACIONAMENTOSIMPLES, DN 1.1/2" (50MM), INCLUSIVE ACABAMENTO DA VÁLVULA | UND | 1 | 191.65 | 234.7138 | 234.7138
441 |  | ACE-ASS-015 | ASSENTO PARA VASO PNE (NBR 9050) | UND | 1 | 103.81 | 127.1361 | 127.1361
442 |  | LOU-LAV-015 | LAVATÓRIO DE LOUÇA BRANCA SEM COLUNA, TAMANHO MÉDIO, INCLUSIVE ACESSÓRIOS DE FIXAÇÃO, VÁLVULA DE ESCOAMENTO DE METAL COM ACABAMENTO CROMADO, SIFÃO DE METAL TIPO COPO COM ACABAMENTO CROMADO, FORNECIMENTO,INSTALAÇÃO E REJUNTAMENTO, EXCLUSIVE TORNEIRA E ENGATE FLEXÍVEL | UND | 1 | 249.41 | 305.4524 | 305.4524
443 |  | MET-TOR-030 | TORNEIRA METÁLICA PARA LAVATÓRIO, FECHAMENTO AUTOMÁTICO, ACABAMENTO CROMADO, COM AREJADOR, APLICAÇÃO DE MESA, INCLUSIVE ENGATE FLEXÍVEL METÁLICO, FORNECIMENTO E INSTALAÇÃO | UND | 1 | 245.36 | 300.4924 | 300.4924
444 |  | ACE-BAR-015 | BARRA DE APOIO EM AÇO INOX PARA P.N.E.L = 90CM (VASOSANITÁRIO) | UND | 1 | 223.11 | 273.2428 | 273.2428
445 |  | ACE-BAR-015 | BARRA DE APOIO EM AÇO INOX PARA P.N.E.L = 90CM (VASOSANITÁRIO) | UND | 1 | 223.11 | 273.2428 | 273.2428
446 |  | HID-REG-015 | REGISTRO DE GAVETA BRUTO D = 15 MM (1/2") - PADRÃO MÉDIO | UND | 1 | 37.91 | 46.4284 | 46.4284
447 |  | HID-RAL-011 | RALO SIFONADO PVC CILINDRÍCO 100 X 70 X 40 MM COM GRELHA REDONDA | UND | 1 | 19.43 | 23.7959 | 23.7959
448 |  | ACE-PAP-010 | DISPENSER EM AÇO INOX PARA PAPEL TOALHA 2 OU 3 FOLHAS | UND | 1 | 143.26 | 175.4505 | 175.4505
449 |  | ACE-PAP-015 | PAPELEIRA METÁLICA CROMADA, INCLUSIVE FIXAÇÃO | UND | 1 | 46.13 | 56.4954 | 56.4954
450 |  | ACE-ALC-010 | DISPENSER PARA GEL/ÁLCOOL COM RESERVATORIO 800 ML | UND | 1 | 48.26 | 59.104 | 59.104
451 |  | ACE-SAB-025 | SABONETEIRAPLASTICATIPODISPENSERPARASABONETELIQUIDOCOM RESERVATORIO 800 ML | UND | 1 | 49.54 | 60.6716 | 60.6716
452 | COPA/ COZINHA | LOU-BOJ-005 | CUBA EM AÇO INOXIDÁVEL DE EMBUTIR, AISI 304, APLICAÇÃO PARA PIA (465X330X115MM), NÚMERO1, ASSENTAMENTO EM BANCADA, INCLUSIVE VÁLVULA DE ESCOAMENTO DE METAL COM ACABAMENTO CROMADO, SIFÃO DE METAL TIPO COPO COM ACABAMENTO CROMADO, FORNECIMENTO E INSTALAÇÃO | UND | 1 | 274.92 | 336.6945 | 336.6945
453 |  | MET-TOR-030 | TORNEIRA METÁLICA PARA PIA, ACABAMENTO CROMADO, COM AREJADOR APLICAÇÃO DE PAREDE, INCLUSIVE FORNECIMENTO E INSTALAÇÃO | UND | 2 | 245.36 | 300.4924 | 600.9848
454 |  | BAN-GRA-010 (280 X 60) | BANCADA EM GRANITO CINZA ANDORINHA E=3CM ,APOIADA EM ALVENARIA | M2 | 2 | 289.56 | 354.6241 | 709.2483
455 |  | BAN-ROD-010 | RODABANCADA EM GRANITO CINZA ANDORINHA H=10CM, E=2CM | M | 3.4 | 29.6 | 36.2511 | 123.2538
456 |  | BAN-TES-005 | TESTEIRA EM GRANITO CINZA ANDORINHA | M | 3.4 | 10.09 | 12.3572 | 42.0146
457 |  | INST-AGU-005 | PONTO DE ÁGUA FRIA EMBUTIDO, INCLUINDO TUBO DE PVC RÍGIDO SOLDÁVEL E CONEXÕES | UND | 1 | 82.39 | 100.903 | 100.903
458 |  | INST-ESG-005 | PONTO DE ESGOTO, INCLUINDO TUBO DE PVC RÍGIDO SOLDÁVEL DE 40 MM E CONEXÕES (LAVATÓRIOS, MICTÓRIOS, RALOS SIFONADOS, ETC.) | UND | 1 | 47.62 | 58.3202 | 58.3202
459 |  | HID-RAL-011 | RALO SIFONADO PVC CILINDRÍCO 100 X 70 X 40 MM COM GRELHA REDONDA | UND | 1 | 19.43 | 23.7959 | 23.7959
460 |  | ACE-PAP-010 | DISPENSER EM AÇO INOX PARA PAPEL TOALHA 2 OU 3 FOLHAS | UND | 1 | 143.26 | 175.4505 | 175.4505
461 |  | ACE-ALC-010 | DISPENSER PARA GEL/ÁLCOOL COM RESERVATORIO 800 ML | UND | 1 | 48.26 | 59.104 | 59.104
462 |  | ACE-SAB-025 | SABONETEIRAPLASTICATIPODISPENSERPARASABONETELIQUIDOCOM RESERVATORIO 800 ML | UND | 1 | 49.54 | 60.6716 | 60.6716
463 | DML | LOU-TAN-040 | TANQUE DE POLIPROPILENO, CAPACIDADE 24 LITROS, INCLUSIVE ACESSÓRIOS DE FIXAÇÃO, VÁLVULA DE ESCOAMENTO DE PLÁSTICO (PVC) NA COR BRANCA, SIFÃO DE PLÁSTICO (PVC) TIPO COPO NA COR BRANCA, FORNECIMENTO E INSTALAÇÃO, EXCLUSIVE TORNEIRA | UND | 1 | 133.86 | 163.9383 | 163.9383
464 |  | INST-AGU-005 | PONTO DE ÁGUA FRIA EMBUTIDO, INCLUINDO TUBO DE PVC RÍGIDO SOLDÁVEL E CONEXÕES | UND | 2 | 82.39 | 100.903 | 201.8061
465 |  | INST-ESG-005 | PONTO DE ESGOTO, INCLUINDO TUBO DE PVC RÍGIDO SOLDÁVEL DE 40 MM E CONEXÕES (LAVATÓRIOS, MICTÓRIOS, RALOS SIFONADOS, ETC.) | UND | 2 | 47.62 | 58.3202 | 116.6404
466 |  | HID-RAL-011 | RALO SIFONADO PVC CILINDRÍCO 100 X 70 X 40 MM COM GRELHA REDONDA | UND | 1 | 19.43 | 23.7959 | 23.7959
467 |  | MET-TOR-040 | TORNEIRA METÁLICA PARA TANQUE ,ACABAMENTO CROMADO, INCLUSIVE ENGATE FLEXÍVEL METÁLICO, FORNECIMENTO E INSTALAÇÃO | UND | 1 | 46.08 | 56.4342 | 56.4342
468 |  | ACE-PAP-010 | DISPENSER EM AÇO INOX PARA PAPEL TOALHA 2 OU 3 FOLHAS | UND | 1 | 143.26 | 175.4505 | 175.4505
469 |  | ACE-ALC-010 | DISPENSER PARA GEL/ÁLCOOL COM RESERVATORIO 800 ML | UND | 1 | 48.26 | 59.104 | 59.104
470 |  | ACE-SAB-025 | SABONETEIRAPLASTICATIPODISPENSERPARASABONETELIQUIDOCOM RESERVATORIO 800 ML | UND | 1 | 49.54 | 60.6716 | 60.6716
471 | DML - 2° PAVIMENTO | LOU-TAN-040 | TANQUE DE POLIPROPILENO, CAPACIDADE 24 LITROS, INCLUSIVE ACESSÓRIOS DE FIXAÇÃO, VÁLVULA DE ESCOAMENTO DE PLÁSTICO (PVC) NA COR BRANCA, SIFÃO DE PLÁSTICO (PVC) TIPO COPO NA COR BRANCA, FORNECIMENTO E INSTALAÇÃO, EXCLUSIVE TORNEIRA | UND | 1 | 133.86 | 163.9383 | 163.9383
472 |  | INST-AGU-005 | PONTO DE ÁGUA FRIA EMBUTIDO, INCLUINDO TUBO DE PVC RÍGIDO SOLDÁVEL E CONEXÕES | UND | 2 | 82.39 | 100.903 | 201.8061
473 |  | INST-ESG-005 | PONTO DE ESGOTO, INCLUINDO TUBO DE PVC RÍGIDO SOLDÁVEL DE 40 MM E CONEXÕES (LAVATÓRIOS, MICTÓRIOS, RALOS SIFONADOS, ETC.) | UND | 2 | 47.62 | 58.3202 | 116.6404
474 |  | HID-RAL-011 | RALO SIFONADO PVC CILINDRÍCO 100 X 70 X 40 MM COM GRELHA REDONDA | UND | 1 | 19.43 | 23.7959 | 23.7959
475 |  | MET-TOR-040 | TORNEIRA METÁLICA PARA TANQUE ,ACABAMENTO CROMADO, INCLUSIVE ENGATE FLEXÍVEL METÁLICO, FORNECIMENTO E INSTALAÇÃO | UND | 1 | 46.08 | 56.4342 | 56.4342
476 |  | ACE-PAP-010 | DISPENSER EM AÇO INOX PARA PAPEL TOALHA 2 OU 3 FOLHAS | UND | 1 | 143.26 | 175.4505 | 175.4505
477 |  | ACE-ALC-010 | DISPENSER PARA GEL/ÁLCOOL COM RESERVATORIO 800 ML | UND | 1 | 48.26 | 59.104 | 59.104
478 |  | ACE-SAB-025 | SABONETEIRAPLASTICATIPODISPENSERPARASABONETELIQUIDOCOM RESERVATORIO 800 ML | UND | 1 | 49.54 | 60.6716 | 60.6716
479 | I.S FUNC MASC | INST-ESG-015 | PONTO DE ESGOTO, INCLUINDO TUBO DE PVC RÍGIDO SOLDÁVEL DE 100 MM E CONEXÕES (VASO SANITÁRIO) | UND | 1 | 65.79 | 80.573 | 80.573
480 |  | INST-AGU-005 | PONTO DE ÁGUA FRIA EMBUTIDO, INCLUINDO TUBO DE PVC RÍGIDO SOLDÁVEL E CONEXÕES | UND | 2 | 82.39 | 100.903 | 201.8061
481 |  | INST-ESG-005 | PONTO DE ESGOTO, INCLUINDO TUBO DE PVC RÍGIDO SOLDÁVEL DE 40 MM E CONEXÕES (LAVATÓRIOS, MICTÓRIOS, RALOS SIFONADOS, ETC.) | UND | 2 | 47.62 | 58.3202 | 116.6404
482 |  | LOU-VAS-015 (PARA PORTADOR DE NECESSIDADES ESPECIAIS (PNE)) | BACIA SANITÁRIA (VASO) DE LOUÇA COM CAIXA ACOPLADA, CORBRANCA, INCLUSIVE ACESSÓRIOS DE FIXAÇÃO/ VEDAÇÃO, ENGATE FLEXÍVEL METÁLICO, FORNECIMENTO, INSTALAÇÃO E REJUNTAMENTO | UND | 1 | 412.73 | 505.4704 | 505.4704
483 |  | MET-VAL-015 | VÁLVULADEDESCARGACOMREGISTROINTERNO,ACIONAMENTOSIMPLES, DN 1.1/2" (50MM), INCLUSIVE ACABAMENTO DA VÁLVULA | UND | 1 | 191.65 | 234.7138 | 234.7138
484 |  | ACE-ASS-015 | ASSENTO PARA VASO PNE (NBR 9050) | UND | 1 | 103.81 | 127.1361 | 127.1361
485 |  | LOU-LAV-015 | LAVATÓRIO DE LOUÇA BRANCA SEM COLUNA, TAMANHO MÉDIO, INCLUSIVE ACESSÓRIOS DE FIXAÇÃO, VÁLVULA DE ESCOAMENTO DE METAL COM ACABAMENTO CROMADO, SIFÃO DE METAL TIPO COPO COM ACABAMENTO CROMADO, FORNECIMENTO,INSTALAÇÃO E REJUNTAMENTO, EXCLUSIVE TORNEIRA E ENGATE FLEXÍVEL | UND | 1 | 249.41 | 305.4524 | 305.4524
486 |  | MET-TOR-030 | TORNEIRA METÁLICA PARA LAVATÓRIO, FECHAMENTO AUTOMÁTICO, ACABAMENTO CROMADO, COM AREJADOR, APLICAÇÃO DE MESA, INCLUSIVE ENGATE FLEXÍVEL METÁLICO, FORNECIMENTO E INSTALAÇÃO | UND | 1 | 245.36 | 300.4924 | 300.4924
487 |  | ACE-BAR-015 | BARRA DE APOIO EM AÇO INOX PARA P.N.E.L = 90CM (VASOSANITÁRIO) | UND | 1 | 223.11 | 273.2428 | 273.2428
488 |  | ACE-BAR-015 | BARRA DE APOIO EM AÇO INOX PARA P.N.E.L = 90CM (VASOSANITÁRIO) | UND | 1 | 223.11 | 273.2428 | 273.2428
489 |  | HID-REG-015 | REGISTRO DE GAVETA BRUTO D = 15 MM (1/2") - PADRÃO MÉDIO | UND | 1 | 37.91 | 46.4284 | 46.4284
490 |  | HID-RAL-011 | RALO SIFONADO PVC CILINDRÍCO 100 X 70 X 40 MM COM GRELHA REDONDA | UND | 1 | 19.43 | 23.7959 | 23.7959
491 |  | ACE-PAP-010 | DISPENSER EM AÇO INOX PARA PAPEL TOALHA 2 OU 3 FOLHAS | UND | 1 | 143.26 | 175.4505 | 175.4505
492 |  | ACE-PAP-015 | PAPELEIRA METÁLICA CROMADA, INCLUSIVE FIXAÇÃO | UND | 1 | 46.13 | 56.4954 | 56.4954
493 |  | ACE-ALC-010 | DISPENSER PARA GEL/ÁLCOOL COM RESERVATORIO 800 ML | UND | 1 | 48.26 | 59.104 | 59.104
494 |  | ACE-SAB-025 | SABONETEIRAPLASTICATIPODISPENSERPARASABONETELIQUIDOCOM RESERVATORIO 800 ML | UND | 1 | 49.54 | 60.6716 | 60.6716
495 | I.S FUNC FEM - 2° PAVIMENTO | INST-ESG-015 | PONTO DE ESGOTO, INCLUINDO TUBO DE PVC RÍGIDO SOLDÁVEL DE 100 MM E CONEXÕES (VASO SANITÁRIO) | UND | 1 | 65.79 | 80.573 | 80.573
496 |  | INST-AGU-005 | PONTO DE ÁGUA FRIA EMBUTIDO, INCLUINDO TUBO DE PVC RÍGIDO SOLDÁVEL E CONEXÕES | UND | 2 | 82.39 | 100.903 | 201.8061
497 |  | INST-ESG-005 | PONTO DE ESGOTO, INCLUINDO TUBO DE PVC RÍGIDO SOLDÁVEL DE 40 MM E CONEXÕES (LAVATÓRIOS, MICTÓRIOS, RALOS SIFONADOS, ETC.) | UND | 2 | 47.62 | 58.3202 | 116.6404
498 |  | LOU-VAS-015 (PARA PORTADOR DE NECESSIDADES ESPECIAIS (PNE)) | BACIA SANITÁRIA (VASO) DE LOUÇA COM CAIXA ACOPLADA, CORBRANCA, INCLUSIVE ACESSÓRIOS DE FIXAÇÃO/ VEDAÇÃO, ENGATE FLEXÍVEL METÁLICO, FORNECIMENTO, INSTALAÇÃO E REJUNTAMENTO | UND | 1 | 412.73 | 505.4704 | 505.4704
499 |  | MET-VAL-015 | VÁLVULADEDESCARGACOMREGISTROINTERNO,ACIONAMENTOSIMPLES, DN 1.1/2" (50MM), INCLUSIVE ACABAMENTO DA VÁLVULA | UND | 1 | 191.65 | 234.7138 | 234.7138
500 |  | ACE-ASS-015 | ASSENTO PARA VASO PNE (NBR 9050) | UND | 1 | 103.81 | 127.1361 | 127.1361
501 |  | LOU-LAV-015 | LAVATÓRIO DE LOUÇA BRANCA SEM COLUNA, TAMANHO MÉDIO, INCLUSIVE ACESSÓRIOS DE FIXAÇÃO, VÁLVULA DE ESCOAMENTO DE METAL COM ACABAMENTO CROMADO, SIFÃO DE METAL TIPO COPO COM ACABAMENTO CROMADO, FORNECIMENTO,INSTALAÇÃO E REJUNTAMENTO, EXCLUSIVE TORNEIRA E ENGATE FLEXÍVEL | UND | 1 | 249.41 | 305.4524 | 305.4524
502 |  | MET-TOR-030 | TORNEIRA METÁLICA PARA LAVATÓRIO, FECHAMENTO AUTOMÁTICO, ACABAMENTO CROMADO, COM AREJADOR, APLICAÇÃO DE MESA, INCLUSIVE ENGATE FLEXÍVEL METÁLICO, FORNECIMENTO E INSTALAÇÃO | UND | 1 | 245.36 | 300.4924 | 300.4924
503 |  | ACE-BAR-015 | BARRA DE APOIO EM AÇO INOX PARA P.N.E.L = 90CM (VASOSANITÁRIO) | UND | 1 | 223.11 | 273.2428 | 273.2428
504 |  | ACE-BAR-015 | BARRA DE APOIO EM AÇO INOX PARA P.N.E.L = 90CM (VASOSANITÁRIO) | UND | 1 | 223.11 | 273.2428 | 273.2428
505 |  | HID-REG-015 | REGISTRO DE GAVETA BRUTO D = 15 MM (1/2") - PADRÃO MÉDIO | UND | 1 | 37.91 | 46.4284 | 46.4284
506 |  | HID-RAL-011 | RALO SIFONADO PVC CILINDRÍCO 100 X 70 X 40 MM COM GRELHA REDONDA | UND | 1 | 19.43 | 23.7959 | 23.7959
507 |  | ACE-PAP-010 | DISPENSER EM AÇO INOX PARA PAPEL TOALHA 2 OU 3 FOLHAS | UND | 1 | 143.26 | 175.4505 | 175.4505
508 |  | ACE-PAP-015 | PAPELEIRA METÁLICA CROMADA, INCLUSIVE FIXAÇÃO | UND | 1 | 46.13 | 56.4954 | 56.4954
509 |  | ACE-ALC-010 | DISPENSER PARA GEL/ÁLCOOL COM RESERVATORIO 800 ML | UND | 1 | 48.26 | 59.104 | 59.104
510 |  | ACE-SAB-025 | SABONETEIRAPLASTICATIPODISPENSERPARASABONETELIQUIDOCOM RESERVATORIO 800 ML | UND | 1 | 49.54 | 60.6716 | 60.6716
511 | I.S FUNC MASC - 2° PAVIMENTO | INST-ESG-015 | PONTO DE ESGOTO, INCLUINDO TUBO DE PVC RÍGIDO SOLDÁVEL DE 100 MM E CONEXÕES (VASO SANITÁRIO) | UND | 1 | 65.79 | 80.573 | 80.573
512 |  | INST-AGU-005 | PONTO DE ÁGUA FRIA EMBUTIDO, INCLUINDO TUBO DE PVC RÍGIDO SOLDÁVEL E CONEXÕES | UND | 2 | 82.39 | 100.903 | 201.8061
513 |  | INST-ESG-005 | PONTO DE ESGOTO, INCLUINDO TUBO DE PVC RÍGIDO SOLDÁVEL DE 40 MM E CONEXÕES (LAVATÓRIOS, MICTÓRIOS, RALOS SIFONADOS, ETC.) | UND | 2 | 47.62 | 58.3202 | 116.6404
514 |  | LOU-VAS-015 (PARA PORTADOR DE NECESSIDADES ESPECIAIS (PNE)) | BACIA SANITÁRIA (VASO) DE LOUÇA COM CAIXA ACOPLADA, CORBRANCA, INCLUSIVE ACESSÓRIOS DE FIXAÇÃO/ VEDAÇÃO, ENGATE FLEXÍVEL METÁLICO, FORNECIMENTO, INSTALAÇÃO E REJUNTAMENTO | UND | 1 | 412.73 | 505.4704 | 505.4704
515 |  | MET-VAL-015 | VÁLVULADEDESCARGACOMREGISTROINTERNO,ACIONAMENTOSIMPLES, DN 1.1/2" (50MM), INCLUSIVE ACABAMENTO DA VÁLVULA | UND | 1 | 191.65 | 234.7138 | 234.7138
516 |  | ACE-ASS-015 | ASSENTO PARA VASO PNE (NBR 9050) | UND | 1 | 103.81 | 127.1361 | 127.1361
517 |  | LOU-LAV-015 | LAVATÓRIO DE LOUÇA BRANCA SEM COLUNA, TAMANHO MÉDIO, INCLUSIVE ACESSÓRIOS DE FIXAÇÃO, VÁLVULA DE ESCOAMENTO DE METAL COM ACABAMENTO CROMADO, SIFÃO DE METAL TIPO COPO COM ACABAMENTO CROMADO, FORNECIMENTO,INSTALAÇÃO E REJUNTAMENTO, EXCLUSIVE TORNEIRA E ENGATE FLEXÍVEL | UND | 1 | 249.41 | 305.4524 | 305.4524
518 |  | MET-TOR-030 | TORNEIRA METÁLICA PARA LAVATÓRIO, FECHAMENTO AUTOMÁTICO, ACABAMENTO CROMADO, COM AREJADOR, APLICAÇÃO DE MESA, INCLUSIVE ENGATE FLEXÍVEL METÁLICO, FORNECIMENTO E INSTALAÇÃO | UND | 1 | 245.36 | 300.4924 | 300.4924
519 |  | ACE-BAR-015 | BARRA DE APOIO EM AÇO INOX PARA P.N.E.L = 90CM (VASOSANITÁRIO) | UND | 1 | 223.11 | 273.2428 | 273.2428
520 |  | ACE-BAR-015 | BARRA DE APOIO EM AÇO INOX PARA P.N.E.L = 90CM (VASOSANITÁRIO) | UND | 1 | 223.11 | 273.2428 | 273.2428
521 |  | HID-REG-015 | REGISTRO DE GAVETA BRUTO D = 15 MM (1/2") - PADRÃO MÉDIO | UND | 1 | 37.91 | 46.4284 | 46.4284
522 |  | HID-RAL-011 | RALO SIFONADO PVC CILINDRÍCO 100 X 70 X 40 MM COM GRELHA REDONDA | UND | 1 | 19.43 | 23.7959 | 23.7959
523 |  | ACE-PAP-010 | DISPENSER EM AÇO INOX PARA PAPEL TOALHA 2 OU 3 FOLHAS | UND | 1 | 143.26 | 175.4505 | 175.4505
524 |  | ACE-PAP-015 | PAPELEIRA METÁLICA CROMADA, INCLUSIVE FIXAÇÃO | UND | 1 | 46.13 | 56.4954 | 56.4954
525 |  | ACE-ALC-010 | DISPENSER PARA GEL/ÁLCOOL COM RESERVATORIO 800 ML | UND | 1 | 48.26 | 59.104 | 59.104
526 |  | ACE-SAB-025 | SABONETEIRAPLASTICATIPODISPENSERPARASABONETELIQUIDOCOM RESERVATORIO 800 ML | UND | 1 | 49.54 | 60.6716 | 60.6716
527 | I.S FUNC FEM | INST-ESG-015 | PONTO DE ESGOTO, INCLUINDO TUBO DE PVC RÍGIDO SOLDÁVEL DE 100 MM E CONEXÕES (VASO SANITÁRIO) | UND | 1 | 65.79 | 80.573 | 80.573
528 |  | INST-AGU-005 | PONTO DE ÁGUA FRIA EMBUTIDO, INCLUINDO TUBO DE PVC RÍGIDO SOLDÁVEL E CONEXÕES | UND | 2 | 82.39 | 100.903 | 201.8061
529 |  | INST-ESG-005 | PONTO DE ESGOTO, INCLUINDO TUBO DE PVC RÍGIDO SOLDÁVEL DE 40 MM E CONEXÕES (LAVATÓRIOS, MICTÓRIOS, RALOS SIFONADOS, ETC.) | UND | 2 | 47.62 | 58.3202 | 116.6404
530 |  | LOU-VAS-015 (PARA PORTADOR DE NECESSIDADES ESPECIAIS (PNE)) | BACIA SANITÁRIA (VASO) DE LOUÇA COM CAIXA ACOPLADA, CORBRANCA, INCLUSIVE ACESSÓRIOS DE FIXAÇÃO/ VEDAÇÃO, ENGATE FLEXÍVEL METÁLICO, FORNECIMENTO, INSTALAÇÃO E REJUNTAMENTO | UND | 1 | 412.73 | 505.4704 | 505.4704
531 |  | MET-VAL-015 | VÁLVULADEDESCARGACOMREGISTROINTERNO,ACIONAMENTOSIMPLES, DN 1.1/2" (50MM), INCLUSIVE ACABAMENTO DA VÁLVULA | UND | 1 | 191.65 | 234.7138 | 234.7138
532 |  | ACE-ASS-015 | ASSENTO PARA VASO PNE (NBR 9050) | UND | 1 | 103.81 | 127.1361 | 127.1361
533 |  | LOU-LAV-015 | LAVATÓRIO DE LOUÇA BRANCA SEM COLUNA, TAMANHO MÉDIO, INCLUSIVE ACESSÓRIOS DE FIXAÇÃO, VÁLVULA DE ESCOAMENTO DE METAL COM ACABAMENTO CROMADO, SIFÃO DE METAL TIPO COPO COM ACABAMENTO CROMADO, FORNECIMENTO,INSTALAÇÃO E REJUNTAMENTO, EXCLUSIVE TORNEIRA E ENGATE FLEXÍVEL | UND | 1 | 249.41 | 305.4524 | 305.4524
534 |  | MET-TOR-030 | TORNEIRA METÁLICA PARA LAVATÓRIO, FECHAMENTO AUTOMÁTICO, ACABAMENTO CROMADO, COM AREJADOR, APLICAÇÃO DE MESA, INCLUSIVE ENGATE FLEXÍVEL METÁLICO, FORNECIMENTO E INSTALAÇÃO | UND | 1 | 245.36 | 300.4924 | 300.4924
535 |  | ACE-BAR-015 | BARRA DE APOIO EM AÇO INOX PARA P.N.E.L = 90CM (VASOSANITÁRIO) | UND | 1 | 223.11 | 273.2428 | 273.2428
536 |  | ACE-BAR-015 | BARRA DE APOIO EM AÇO INOX PARA P.N.E.L = 90CM (VASOSANITÁRIO) | UND | 1 | 223.11 | 273.2428 | 273.2428
537 |  | HID-REG-015 | REGISTRO DE GAVETA BRUTO D = 15 MM (1/2") - PADRÃO MÉDIO | UND | 1 | 37.91 | 46.4284 | 46.4284
538 |  | HID-RAL-011 | RALO SIFONADO PVC CILINDRÍCO 100 X 70 X 40 MM COM GRELHA REDONDA | UND | 1 | 19.43 | 23.7959 | 23.7959
539 |  | ACE-PAP-010 | DISPENSER EM AÇO INOX PARA PAPEL TOALHA 2 OU 3 FOLHAS | UND | 1 | 143.26 | 175.4505 | 175.4505
540 |  | ACE-PAP-015 | PAPELEIRA METÁLICA CROMADA, INCLUSIVE FIXAÇÃO | UND | 1 | 46.13 | 56.4954 | 56.4954
541 |  | ACE-ALC-010 | DISPENSER PARA GEL/ÁLCOOL COM RESERVATORIO 800 ML | UND | 1 | 48.26 | 59.104 | 59.104
542 |  | ACE-SAB-025 | SABONETEIRAPLASTICATIPODISPENSERPARASABONETELIQUIDOCOM RESERVATORIO 800 ML | UND | 1 | 49.54 | 60.6716 | 60.6716
543 | SALA DE MEDICAÇÃO | INST-AGU-005 | PONTO DE ÁGUA FRIA EMBUTIDO, INCLUINDO TUBO DE PVC RÍGIDO SOLDÁVEL E CONEXÕES | UND | 1 | 82.39 | 100.903 | 100.903
544 |  | INST-ESG-005 | PONTO DE ESGOTO, INCLUINDO TUBO DE PVC RÍGIDO SOLDÁVEL DE 40 MM E CONEXÕES (LAVATÓRIOS, MICTÓRIOS, RALOS SIFONADOS, ETC.) | UND | 1 | 47.62 | 58.3202 | 58.3202
545 |  | LOU-LAV-015 | LAVATÓRIO DE LOUÇA BRANCA SEM COLUNA, TAMANHO MÉDIO, INCLUSIVE ACESSÓRIOS DE FIXAÇÃO, VÁLVULA DE ESCOAMENTO DE METAL COM ACABAMENTO CROMADO, SIFÃO DE METAL TIPO COPO COM ACABAMENTO CROMADO, FORNECIMENTO,INSTALAÇÃO E REJUNTAMENTO, EXCLUSIVE TORNEIRA E ENGATE FLEXÍVEL | UND | 1 | 249.41 | 305.4524 | 305.4524
546 |  | ACE-PAP-010 | DISPENSER EM AÇO INOX PARA PAPEL TOALHA 2 OU 3 FOLHAS | UND | 1 | 143.26 | 175.4505 | 175.4505
547 |  | ACE-ALC-010 | DISPENSER PARA GEL/ÁLCOOL COM RESERVATORIO 800 ML | UND | 1 | 48.26 | 59.104 | 59.104
548 |  | ACE-SAB-025 | SABONETEIRAPLASTICATIPODISPENSERPARASABONETELIQUIDOCOM RESERVATORIO 800 ML | UND | 1 | 49.54 | 60.6716 | 60.6716
549 |  | HID-REG-015 | REGISTRO DE GAVETA BRUTO D = 15 MM (1/2") - PADRÃO MÉDIO | UND | 1 | 37.91 | 46.4284 | 46.4284
550 |  | MET-TOR-030 | TORNEIRA METÁLICA PARA LAVATÓRIO, FECHAMENTO AUTOMÁTICO, ACABAMENTO CROMADO, COM AREJADOR, APLICAÇÃO DE MESA, INCLUSIVE ENGATE FLEXÍVEL METÁLICO, FORNECIMENTO E INSTALAÇÃO | UND | 1 | 245.36 | 300.4924 | 300.4924
551 | SALA DE PREPARO | INST-AGU-005 | PONTO DE ÁGUA FRIA EMBUTIDO, INCLUINDO TUBO DE PVC RÍGIDO SOLDÁVEL E CONEXÕES | UND | 1 | 82.39 | 100.903 | 100.903
552 |  | INST-ESG-005 | PONTO DE ESGOTO, INCLUINDO TUBO DE PVC RÍGIDO SOLDÁVEL DE 40 MM E CONEXÕES (LAVATÓRIOS, MICTÓRIOS, RALOS SIFONADOS, ETC.) | UND | 1 | 47.62 | 58.3202 | 58.3202
553 |  | LOU-LAV-015 | LAVATÓRIO DE LOUÇA BRANCA SEM COLUNA, TAMANHO MÉDIO, INCLUSIVE ACESSÓRIOS DE FIXAÇÃO, VÁLVULA DE ESCOAMENTO DE METAL COM ACABAMENTO CROMADO, SIFÃO DE METAL TIPO COPO COM ACABAMENTO CROMADO, FORNECIMENTO,INSTALAÇÃO E REJUNTAMENTO, EXCLUSIVE TORNEIRA E ENGATE FLEXÍVEL | UND | 1 | 249.41 | 305.4524 | 305.4524
554 |  | ACE-PAP-010 | DISPENSER EM AÇO INOX PARA PAPEL TOALHA 2 OU 3 FOLHAS | UND | 1 | 143.26 | 175.4505 | 175.4505
555 |  | ACE-ALC-010 | DISPENSER PARA GEL/ÁLCOOL COM RESERVATORIO 800 ML | UND | 1 | 48.26 | 59.104 | 59.104
556 |  | ACE-SAB-025 | SABONETEIRAPLASTICATIPODISPENSERPARASABONETELIQUIDOCOM RESERVATORIO 800 ML | UND | 1 | 49.54 | 60.6716 | 60.6716
557 |  | HID-REG-015 | REGISTRO DE GAVETA BRUTO D = 15 MM (1/2") - PADRÃO MÉDIO | UND | 1 | 37.91 | 46.4284 | 46.4284
558 |  | MET-TOR-030 | TORNEIRA METÁLICA PARA LAVATÓRIO, FECHAMENTO AUTOMÁTICO, ACABAMENTO CROMADO, COM AREJADOR, APLICAÇÃO DE MESA, INCLUSIVE ENGATE FLEXÍVEL METÁLICO, FORNECIMENTO E INSTALAÇÃO | UND | 1 | 245.36 | 300.4924 | 300.4924
559 | SALA DE UTILIDADES | INST-AGU-005 | PONTO DE ÁGUA FRIA EMBUTIDO, INCLUINDO TUBO DE PVC RÍGIDO SOLDÁVEL E CONEXÕES | UND | 1 | 82.39 | 100.903 | 100.903
560 |  | INST-ESG-005 | PONTO DE ESGOTO, INCLUINDO TUBO DE PVC RÍGIDO SOLDÁVEL DE 40 MM E CONEXÕES (LAVATÓRIOS, MICTÓRIOS, RALOS SIFONADOS, ETC.) | UND | 1 | 47.62 | 58.3202 | 58.3202
561 |  | LOU-LAV-015 | LAVATÓRIO DE LOUÇA BRANCA SEM COLUNA, TAMANHO MÉDIO, INCLUSIVE ACESSÓRIOS DE FIXAÇÃO, VÁLVULA DE ESCOAMENTO DE METAL COM ACABAMENTO CROMADO, SIFÃO DE METAL TIPO COPO COM ACABAMENTO CROMADO, FORNECIMENTO,INSTALAÇÃO E REJUNTAMENTO, EXCLUSIVE TORNEIRA E ENGATE FLEXÍVEL | UND | 1 | 249.41 | 305.4524 | 305.4524
562 |  | ACE-PAP-010 | DISPENSER EM AÇO INOX PARA PAPEL TOALHA 2 OU 3 FOLHAS | UND | 1 | 143.26 | 175.4505 | 175.4505
563 |  | ACE-ALC-010 | DISPENSER PARA GEL/ÁLCOOL COM RESERVATORIO 800 ML | UND | 1 | 48.26 | 59.104 | 59.104
564 |  | ACE-SAB-025 | SABONETEIRAPLASTICATIPODISPENSERPARASABONETELIQUIDOCOM RESERVATORIO 800 ML | UND | 1 | 49.54 | 60.6716 | 60.6716
565 |  | HID-REG-015 | REGISTRO DE GAVETA BRUTO D = 15 MM (1/2") - PADRÃO MÉDIO | UND | 1 | 37.91 | 46.4284 | 46.4284
566 |  | MET-TOR-030 | TORNEIRA METÁLICA PARA LAVATÓRIO, FECHAMENTO AUTOMÁTICO, ACABAMENTO CROMADO, COM AREJADOR, APLICAÇÃO DE MESA, INCLUSIVE ENGATE FLEXÍVEL METÁLICO, FORNECIMENTO E INSTALAÇÃO | UND | 1 | 245.36 | 300.4924 | 300.4924
567 | A.R.S INFECTANTE | INST-AGU-005 | PONTO DE ÁGUA FRIA EMBUTIDO, INCLUINDO TUBO DE PVC RÍGIDO SOLDÁVEL E CONEXÕES | UND | 1 | 82.39 | 100.903 | 100.903
568 |  | INST-ESG-005 | PONTO DE ESGOTO, INCLUINDO TUBO DE PVC RÍGIDO SOLDÁVEL DE 40 MM E CONEXÕES (LAVATÓRIOS, MICTÓRIOS, RALOS SIFONADOS, ETC.) | UND | 1 | 47.62 | 58.3202 | 58.3202
569 |  | MET-TOR-010 | TORNEIRA METÁLICA PARA IRRIGAÇÃO /JARDIM, ACABAMENTO CROMADO, APLICAÇÃO DE PAREDE, INCLUSIVE FORNECIMENTO E INSTALAÇÃO | UND | 1 | 34.45 | 42.1909 | 42.1909
570 |  | HID-RAL-011 | RALO SIFONADO PVC CILINDRÍCO 100 X 70 X 40 MM COM GRELHA REDONDA | UND | 1 | 19.43 | 23.7959 | 23.7959
571 | A.R.S NÃO INFECTANTE | INST-AGU-005 | PONTO DE ÁGUA FRIA EMBUTIDO, INCLUINDO TUBO DE PVC RÍGIDO SOLDÁVEL E CONEXÕES | UND | 1 | 82.39 | 100.903 | 100.903
572 |  | INST-ESG-005 | PONTO DE ESGOTO, INCLUINDO TUBO DE PVC RÍGIDO SOLDÁVEL DE 40 MM E CONEXÕES (LAVATÓRIOS, MICTÓRIOS, RALOS SIFONADOS, ETC.) | UND | 1 | 47.62 | 58.3202 | 58.3202
573 |  | MET-TOR-010 | TORNEIRA METÁLICA PARA IRRIGAÇÃO /JARDIM, ACABAMENTO CROMADO, APLICAÇÃO DE PAREDE, INCLUSIVE FORNECIMENTO E INSTALAÇÃO | UND | 1 | 34.45 | 42.1909 | 42.1909
574 |  | HID-RAL-011 | RALO SIFONADO PVC CILINDRÍCO 100 X 70 X 40 MM COM GRELHA REDONDA | UND | 1 | 19.43 | 23.7959 | 23.7959
575 | A.R.S RECICLÁVEIS | INST-AGU-005 | PONTO DE ÁGUA FRIA EMBUTIDO, INCLUINDO TUBO DE PVC RÍGIDO SOLDÁVEL E CONEXÕES | UND | 1 | 82.39 | 100.903 | 100.903
576 |  | INST-ESG-005 | PONTO DE ESGOTO, INCLUINDO TUBO DE PVC RÍGIDO SOLDÁVEL DE 40 MM E CONEXÕES (LAVATÓRIOS, MICTÓRIOS, RALOS SIFONADOS, ETC.) | UND | 1 | 47.62 | 58.3202 | 58.3202
577 |  | MET-TOR-010 | TORNEIRA METÁLICA PARA IRRIGAÇÃO /JARDIM, ACABAMENTO CROMADO, APLICAÇÃO DE PAREDE, INCLUSIVE FORNECIMENTO E INSTALAÇÃO | UND | 1 | 34.45 | 42.1909 | 42.1909
578 |  | HID-RAL-011 | RALO SIFONADO PVC CILINDRÍCO 100 X 70 X 40 MM COM GRELHA REDONDA | UND | 1 | 19.43 | 23.7959 | 23.7959
579 | CANALIZAÇÃO/ CAIXA DÁGUA | 73.24.02 (SUDECAP) | TUBO PVC ESGOTO RIGIDO PB VIROLA 40 MM x6M | UND | 4 | 52.68 | 64.5172 | 258.0688
580 |  | 73.24.02 (SUDECAP) | TUBO PVC ESGOTO RIGIDO PB VIROLA 50MM x6M | UND | 7 | 52.68 | 64.5172 | 451.6204
581 |  | 73.24.03 (SUDECAP) | TUBO PVC ESGOTO RIGIDO PB VIROLA 75MM x6M | UND | 2 | 69.06 | 84.5778 | 169.1556
582 |  | 73.24.04 (SUDECAP) - PRUMADA | TUBO PVC ESGOTO RIGIDO PB VIROLA 100MM x6M | UND | 4 | 64.9 | 79.483 | 317.9321
583 |  | 73.24.04 (SUDECAP) | TUBO PVC ESGOTO RIGIDO PB VIROLA 100MM x6M | UND | 11 | 64.9 | 79.483 | 874.3133
584 |  | 73.02.01 (SUDECAP) | TUBO PVC AGUA SOLDA CLASSE 15 D= 20MM (1/2") | M | 15 | 1.9 | 2.3269 | 34.904
585 |  | 73.02.02 (SUDECAP) | TUBO PVC AGUA SOLDA CLASSE 15 D= 25MM (3/4)" | M | 81 | 2.44 | 2.9883 | 242.0497
586 |  | 73.02.03 (SUDECAP) | TUBO PVC AGUA SOLDA CLASSE 15 D= 32MM (1") | M | 4 | 5.48 | 6.7114 | 26.8454
587 |  | 73.02.04 (SUDECAP) | TUBO PVC AGUA SOLDA CLASSE 15 D= 40MM (1 1/2") | M | 20 | 7.97 | 9.7609 | 195.2172
588 |  | 73.02.05 (SUDECAP) | TUBO PVC AGUA SOLDA CLASSE 15 D= 50MM (2") | M | 37 | 9.13 | 11.1815 | 413.7159
589 |  | 73.02.06 (SUDECAP) | TUBO PVC AGUA SOLDA CLASSE 15 D= 60MM (2 1/2") | M | 19 | 15.41 | 18.8726 | 358.5799
590 |  | ENC-ALV-005 | ENCHIMENTO DE RASGO EM ALVENARIA/CONCRETO COM ARGAMASSA, DN 15MM A 25MM (1/2" A 1") | M | 75 | 4.11 | 5.0335 | 377.5138
591 |  | ENC-ALV-010 | ENCHIMENTO DE RASGOS ALVENARIA OU CONCRETO TRAÇO 1:4, D = 32 MM A 50 MM | M | 61 | 5.31 | 6.5032 | 396.6926
592 |  | ENC-ALV-015 | ENCHIMENTO DE RASGO EM ALVENARIA/CONCRETO COM ARGAMASSA, DN 65MM A 100MM (2.1/2" A 4") | M | 19 | 9.43 | 11.5489 | 219.4295
593 |  | RAS-ALV-005 | RASGO EM ALVENARIA PARA PASSAGEM DE ELETRODUTO/TUBULAÇÃO, DN 15MM A 25MM (1/2" A 1") | M | 96 | 4.69 | 5.7438 | 551.4089
594 |  | RAS-ALV-010 | RASGO EM ALVENARIA PARA PASSAGEM DE ELETRODUTO/TUBULAÇÃO, DN 32MM A 50MM (1.1/4" A 2") | M | 61 | 7.31 | 8.9526 | 546.106
595 |  | RAS-ALV-015 | RASGO EM ALVENARIA PARA PASSAGEM DE ELETRODUTO/TUBULAÇÃO, DN 65MM A 100MM (2.1/2" A 4") | M | 19 | 9.39 | 11.4999 | 218.4987
596 |  | MET-BOI-020 | TORNEIRA DE BÓIA, D = 25 MM (1") | UND | 2 | 58.28 | 71.3755 | 142.751
597 |  | HID-DAG-015 | CAIXA DÁGUA DE POLIETILENO COM TAMPA 1000 L | UND | 6 | 495.94 | 607.3777 | 3644.2663
598 |  | HID-INS-005 | CAIXA DE INSPEÇÃO DE POLIETILENO , Ø 100 MM | UND | 5 | 142.36 | 174.3483 | 871.7415
599 | ELETRICA
600 | COMPRIMENTO ESTIMADO (SUJEITO A GLOSA OU ADITIVO) | 91927 | CABO DE COBRE FLEXÍVEL ISOLADO, 2,5 MM², ANTI-CHAMA 0,6/1,0 KV, PARA CIRCUITOS TERMINAIS - FORNECIMENTO E INSTALAÇÃO. AF_12/2015 | M | 200 | 2.89 | 3.5394 | 707.8766
601 | COMPRIMENTO ESTIMADO (SUJEITO A GLOSA OU ADITIVO) | ELE-ELE-010 | ELETRODUTO DE PVC RÍGIDO ROSCÁVEL, DN 20 MM (3/4"), INCLUSIVE CONEXÕES, SUPORTES E FIXAÇÃO | M | 100 | 12.25 | 15.0026 | 1500.2575
602 | TOMADA NOVA ; QUANTITATIVO ESTIMADO ( SUJEITO A GLOSA OU ADITIVO) | ELE-TOM-005 | TOMADA SIMPLES - 2P + T - 10A COM PLACA | UND | 30 | 21.84 | 26.7474 | 802.4234
603 | INTERRUPTOR NOVO ; QUANTITATIVO ESTIMADO ( SUJEITO A GLOSA OU ADITIVO) | ELE-INT-015 | INTERRUPTOR UMA TECLA SIMPLES 10 A - 250 V, COM PLACA | UND | 30 | 12.58 | 15.4067 | 462.2018
604 | TROCA DA TAMPA DOS INTERRUPTORES E TOMADAS EXISTENTES | ELE-PLA-020 | PLACA CEGA PARA CAIXA , 2" X 4" | UND | 100 | 5.22 | 6.3929 | 639.2934
605 | ( SUJEITO A GLOSA OU ADITIVO) | ENC-ALV-005 | ENCHIMENTO DE RASGO EM ALVENARIA/CONCRETO COM ARGAMASSA, DN 15MM A 25MM (1/2" A 1") | M | 100 | 4.11 | 5.0335 | 503.3517
606 | ( SUJEITO A GLOSA OU ADITIVO) | RAS-ALV-020 | RASGO EM CONCRETO PARA PASSAGEM DE ELETRODUTO/TUBULAÇÃO, DN 15MM A 25MM (1/2" A 1") | M | 100 | 13.15 | 16.1048 | 1610.4805
607 | FORRO
608 | EMERGÊNCIA | FOR-GES-015 | FORRO DE GESSO EM PLACAS ACARTONADAS - FGA | M2 | 23.83 | 33.45 | 40.9662 | 976.2249
609 | PISO (GRANILITE, CERÂMICA, SOLEIRA)/ PAREDE (AZULEJO, RODAPÉ)
610 | I.S PUBLICO MASCULINO | PIS-CER-010 | REVESTIMENTO COM CERÂMICA APLICADO EM PISO, ACABAMENTO ESMALTADO, AMBIENTE INTERNO, PADRÃO EXTRA, DIMENSÃO DA PEÇA ATÉ 2025 CM2, PEIV, ASSENTAMENTO COM ARGAMASSA INDUSTRIALIZADA, INCLUSIVE REJUNTAMENTO | M2 | 4.56 | 69.66 | 85.3126 | 389.0255
611 |  | ED-9081 | REVESTIMENTO COM CERÂMICA APLICADO EM PAREDE ,ACABAMENTO ESMALTADO, AMBIENTE INTERNO/ EXTERNO, PADRÃO EXTRA, DIMENSÃO DA PEÇA ATÉ 2025CM2, PEIIII, ASSENTAMENTO COM ARGAMASSA INDUSTRIALIZADA, INCLUSIVE REJUNTAMENTO | M2 | 24.01 | 55.2 | 67.6034 | 1623.1586
612 |  | SOL-GRA-005 | SOLEIRA DE GRANITO CINZA ANDORINHA E = 2 CM | M2 | 0.135 | 201.72 | 247.0465 | 33.3513
613 | I.S PUBLICO FEMININO | PIS-CER-010 | REVESTIMENTO COM CERÂMICA APLICADO EM PISO, ACABAMENTO ESMALTADO, AMBIENTE INTERNO, PADRÃO EXTRA, DIMENSÃO DA PEÇA ATÉ 2025 CM2, PEIV, ASSENTAMENTO COM ARGAMASSA INDUSTRIALIZADA, INCLUSIVE REJUNTAMENTO | M2 | 4.56 | 69.66 | 85.3126 | 389.0255
614 |  | ED-9081 | REVESTIMENTO COM CERÂMICA APLICADO EM PAREDE ,ACABAMENTO ESMALTADO, AMBIENTE INTERNO/ EXTERNO, PADRÃO EXTRA, DIMENSÃO DA PEÇA ATÉ 2025CM2, PEIIII, ASSENTAMENTO COM ARGAMASSA INDUSTRIALIZADA, INCLUSIVE REJUNTAMENTO | M2 | 24.01 | 55.2 | 67.6034 | 1623.1586
615 |  | SOL-GRA-005 | SOLEIRA DE GRANITO CINZA ANDORINHA E = 2 CM | M2 | 0.135 | 201.72 | 247.0465 | 33.3513
616 | BANHO MÉDICOS ACIMA DO ARQUIVO | PIS-CER-010 | REVESTIMENTO COM CERÂMICA APLICADO EM PISO, ACABAMENTO ESMALTADO, AMBIENTE INTERNO, PADRÃO EXTRA, DIMENSÃO DA PEÇA ATÉ 2025 CM2, PEIV, ASSENTAMENTO COM ARGAMASSA INDUSTRIALIZADA, INCLUSIVE REJUNTAMENTO | M2 | 2.57 | 69.66 | 85.3126 | 219.2534
617 |  | ED-9081 | REVESTIMENTO COM CERÂMICA APLICADO EM PAREDE ,ACABAMENTO ESMALTADO, AMBIENTE INTERNO/ EXTERNO, PADRÃO EXTRA, DIMENSÃO DA PEÇA ATÉ 2025CM2, PEIIII, ASSENTAMENTO COM ARGAMASSA INDUSTRIALIZADA, INCLUSIVE REJUNTAMENTO | M2 | 18.88 | 55.2 | 67.6034 | 1276.3529
618 |  | SOL-GRA-005 | SOLEIRA DE GRANITO CINZA ANDORINHA E = 2 CM | M2 | 0.09 | 201.72 | 247.0465 | 22.2342
619 | I.S DO CONSULTÓRIO MÉDICO 1 | PIS-CER-010 | REVESTIMENTO COM CERÂMICA APLICADO EM PISO, ACABAMENTO ESMALTADO, AMBIENTE INTERNO, PADRÃO EXTRA, DIMENSÃO DA PEÇA ATÉ 2025 CM2, PEIV, ASSENTAMENTO COM ARGAMASSA INDUSTRIALIZADA, INCLUSIVE REJUNTAMENTO | M2 | 1.75 | 69.66 | 85.3126 | 149.2971
620 |  | ED-9081 | REVESTIMENTO COM CERÂMICA APLICADO EM PAREDE ,ACABAMENTO ESMALTADO, AMBIENTE INTERNO/ EXTERNO, PADRÃO EXTRA, DIMENSÃO DA PEÇA ATÉ 2025CM2, PEIIII, ASSENTAMENTO COM ARGAMASSA INDUSTRIALIZADA, INCLUSIVE REJUNTAMENTO | M2 | 14.59 | 55.2 | 67.6034 | 986.3342
621 |  | SOL-GRA-005 | SOLEIRA DE GRANITO CINZA ANDORINHA E = 2 CM | M2 | 0.09 | 201.72 | 247.0465 | 22.2342
622 | I.S OBSERVAÇÃO MASCULINO | PIS-CER-010 | REVESTIMENTO COM CERÂMICA APLICADO EM PISO, ACABAMENTO ESMALTADO, AMBIENTE INTERNO, PADRÃO EXTRA, DIMENSÃO DA PEÇA ATÉ 2025 CM2, PEIV, ASSENTAMENTO COM ARGAMASSA INDUSTRIALIZADA, INCLUSIVE REJUNTAMENTO | M2 | 3.75 | 69.66 | 85.3126 | 319.9223
623 |  | ED-9081 | REVESTIMENTO COM CERÂMICA APLICADO EM PAREDE ,ACABAMENTO ESMALTADO, AMBIENTE INTERNO/ EXTERNO, PADRÃO EXTRA, DIMENSÃO DA PEÇA ATÉ 2025CM2, PEIIII, ASSENTAMENTO COM ARGAMASSA INDUSTRIALIZADA, INCLUSIVE REJUNTAMENTO | M2 | 21.63 | 55.2 | 67.6034 | 1462.2624
624 |  | SOL-GRA-005 | SOLEIRA DE GRANITO CINZA ANDORINHA E = 2 CM | M2 | 0.135 | 201.72 | 247.0465 | 33.3513
625 | I.S OBSERVAÇÃO FEMININO | PIS-CER-010 | REVESTIMENTO COM CERÂMICA APLICADO EM PISO, ACABAMENTO ESMALTADO, AMBIENTE INTERNO, PADRÃO EXTRA, DIMENSÃO DA PEÇA ATÉ 2025 CM2, PEIV, ASSENTAMENTO COM ARGAMASSA INDUSTRIALIZADA, INCLUSIVE REJUNTAMENTO | M2 | 3.75 | 69.66 | 85.3126 | 319.9223
626 |  | ED-9081 | REVESTIMENTO COM CERÂMICA APLICADO EM PAREDE ,ACABAMENTO ESMALTADO, AMBIENTE INTERNO/ EXTERNO, PADRÃO EXTRA, DIMENSÃO DA PEÇA ATÉ 2025CM2, PEIIII, ASSENTAMENTO COM ARGAMASSA INDUSTRIALIZADA, INCLUSIVE REJUNTAMENTO | M2 | 21.63 | 55.2 | 67.6034 | 1462.2624
627 |  | SOL-GRA-005 | SOLEIRA DE GRANITO CINZA ANDORINHA E = 2 CM | M2 | 0.135 | 201.72 | 247.0465 | 33.3513
628 | COPA/ COZINHA | PIS-MIT-020 | PISOEMGRANILITE/ MARMORITE, ESP.8MM ,ACABAMENTO LAVADO TIPO FULGET, CORNATURAL, MODULAÇÃO DE 1X1 M ,INCLUSO JUNTA PLÁSTICA | M2 | 12.4 | 60.68 | 74.3148 | 921.5035
629 |  | ROD-MIT-011 | RODAPÉ EM GRANILITE/MARMORITE, ACABAMENTO POLIDO, COR CINZA, ALTURA 10CM, INCLUSIVE POLIMENTO | M2 | 36.885 | 25.6 | 31.3523 | 1156.4303
630 | DESPENSA | PIS-CER-010 | REVESTIMENTO COM CERÂMICA APLICADO EM PISO, ACABAMENTO ESMALTADO, AMBIENTE INTERNO, PADRÃO EXTRA, DIMENSÃO DA PEÇA ATÉ 2025 CM2, PEIV, ASSENTAMENTO COM ARGAMASSA INDUSTRIALIZADA, INCLUSIVE REJUNTAMENTO | M2 | 1.8 | 69.66 | 85.3126 | 153.5627
631 |  | ED-9081 | REVESTIMENTO COM CERÂMICA APLICADO EM PAREDE ,ACABAMENTO ESMALTADO, AMBIENTE INTERNO/ EXTERNO, PADRÃO EXTRA, DIMENSÃO DA PEÇA ATÉ 2025CM2, PEIIII, ASSENTAMENTO COM ARGAMASSA INDUSTRIALIZADA, INCLUSIVE REJUNTAMENTO | M2 | 14.31 | 55.2 | 67.6034 | 967.4052
632 |  | SOL-GRA-005 | SOLEIRA DE GRANITO CINZA ANDORINHA E = 2 CM | M2 | 0.105 | 201.72 | 247.0465 | 25.9399
633 | DML | PIS-CER-010 | REVESTIMENTO COM CERÂMICA APLICADO EM PISO, ACABAMENTO ESMALTADO, AMBIENTE INTERNO, PADRÃO EXTRA, DIMENSÃO DA PEÇA ATÉ 2025 CM2, PEIV, ASSENTAMENTO COM ARGAMASSA INDUSTRIALIZADA, INCLUSIVE REJUNTAMENTO | M2 | 3.25 | 69.66 | 85.3126 | 277.266
634 |  | ED-9081 | REVESTIMENTO COM CERÂMICA APLICADO EM PAREDE ,ACABAMENTO ESMALTADO, AMBIENTE INTERNO/ EXTERNO, PADRÃO EXTRA, DIMENSÃO DA PEÇA ATÉ 2025CM2, PEIIII, ASSENTAMENTO COM ARGAMASSA INDUSTRIALIZADA, INCLUSIVE REJUNTAMENTO | M2 | 20.61 | 55.2 | 67.6034 | 1393.3069
635 |  | SOL-GRA-005 | SOLEIRA DE GRANITO CINZA ANDORINHA E = 2 CM | M2 | 0.09 | 201.72 | 247.0465 | 22.2342
636 | I.S FUNC MASC | PIS-CER-010 | REVESTIMENTO COM CERÂMICA APLICADO EM PISO, ACABAMENTO ESMALTADO, AMBIENTE INTERNO, PADRÃO EXTRA, DIMENSÃO DA PEÇA ATÉ 2025 CM2, PEIV, ASSENTAMENTO COM ARGAMASSA INDUSTRIALIZADA, INCLUSIVE REJUNTAMENTO | M2 | 4.2 | 69.66 | 85.3126 | 358.3129
637 |  | ED-9081 | REVESTIMENTO COM CERÂMICA APLICADO EM PAREDE ,ACABAMENTO ESMALTADO, AMBIENTE INTERNO/ EXTERNO, PADRÃO EXTRA, DIMENSÃO DA PEÇA ATÉ 2025CM2, PEIIII, ASSENTAMENTO COM ARGAMASSA INDUSTRIALIZADA, INCLUSIVE REJUNTAMENTO | M2 | 22.41 | 55.2 | 67.6034 | 1514.9931
638 |  | SOL-GRA-005 | SOLEIRA DE GRANITO CINZA ANDORINHA E = 2 CM | M2 | 0.135 | 201.72 | 247.0465 | 33.3513
639 | I.S FUNC FEM | PIS-CER-010 | REVESTIMENTO COM CERÂMICA APLICADO EM PISO, ACABAMENTO ESMALTADO, AMBIENTE INTERNO, PADRÃO EXTRA, DIMENSÃO DA PEÇA ATÉ 2025 CM2, PEIV, ASSENTAMENTO COM ARGAMASSA INDUSTRIALIZADA, INCLUSIVE REJUNTAMENTO | M2 | 4.2 | 69.66 | 85.3126 | 358.3129
640 |  | ED-9081 | REVESTIMENTO COM CERÂMICA APLICADO EM PAREDE ,ACABAMENTO ESMALTADO, AMBIENTE INTERNO/ EXTERNO, PADRÃO EXTRA, DIMENSÃO DA PEÇA ATÉ 2025CM2, PEIIII, ASSENTAMENTO COM ARGAMASSA INDUSTRIALIZADA, INCLUSIVE REJUNTAMENTO | M2 | 22.41 | 55.2 | 67.6034 | 1514.9931
641 |  | SOL-GRA-005 | SOLEIRA DE GRANITO CINZA ANDORINHA E = 2 CM | M2 | 0.135 | 201.72 | 247.0465 | 33.3513
642 | I.S FUNC MASC - 2° PAVIMENTO | PIS-CER-010 | REVESTIMENTO COM CERÂMICA APLICADO EM PISO, ACABAMENTO ESMALTADO, AMBIENTE INTERNO, PADRÃO EXTRA, DIMENSÃO DA PEÇA ATÉ 2025 CM2, PEIV, ASSENTAMENTO COM ARGAMASSA INDUSTRIALIZADA, INCLUSIVE REJUNTAMENTO | M2 | 4.2 | 69.66 | 85.3126 | 358.3129
643 |  | ED-9081 | REVESTIMENTO COM CERÂMICA APLICADO EM PAREDE ,ACABAMENTO ESMALTADO, AMBIENTE INTERNO/ EXTERNO, PADRÃO EXTRA, DIMENSÃO DA PEÇA ATÉ 2025CM2, PEIIII, ASSENTAMENTO COM ARGAMASSA INDUSTRIALIZADA, INCLUSIVE REJUNTAMENTO | M2 | 22.41 | 55.2 | 67.6034 | 1514.9931
644 |  | SOL-GRA-005 | SOLEIRA DE GRANITO CINZA ANDORINHA E = 2 CM | M2 | 0.135 | 201.72 | 247.0465 | 33.3513
645 | I.S FUNC FEM - 2° PAVIMENTO | PIS-CER-010 | REVESTIMENTO COM CERÂMICA APLICADO EM PISO, ACABAMENTO ESMALTADO, AMBIENTE INTERNO, PADRÃO EXTRA, DIMENSÃO DA PEÇA ATÉ 2025 CM2, PEIV, ASSENTAMENTO COM ARGAMASSA INDUSTRIALIZADA, INCLUSIVE REJUNTAMENTO | M2 | 4.2 | 69.66 | 85.3126 | 358.3129
646 |  | ED-9081 | REVESTIMENTO COM CERÂMICA APLICADO EM PAREDE ,ACABAMENTO ESMALTADO, AMBIENTE INTERNO/ EXTERNO, PADRÃO EXTRA, DIMENSÃO DA PEÇA ATÉ 2025CM2, PEIIII, ASSENTAMENTO COM ARGAMASSA INDUSTRIALIZADA, INCLUSIVE REJUNTAMENTO | M2 | 22.41 | 55.2 | 67.6034 | 1514.9931
647 |  | SOL-GRA-005 | SOLEIRA DE GRANITO CINZA ANDORINHA E = 2 CM | M2 | 0.135 | 201.72 | 247.0465 | 33.3513
648 | A.R.S INFECTANTE | PIS-CER-010 | REVESTIMENTO COM CERÂMICA APLICADO EM PISO, ACABAMENTO ESMALTADO, AMBIENTE INTERNO, PADRÃO EXTRA, DIMENSÃO DA PEÇA ATÉ 2025 CM2, PEIV, ASSENTAMENTO COM ARGAMASSA INDUSTRIALIZADA, INCLUSIVE REJUNTAMENTO | M2 | 5.79 | 69.66 | 85.3126 | 493.96
649 |  | ED-9081 | REVESTIMENTO COM CERÂMICA APLICADO EM PAREDE ,ACABAMENTO ESMALTADO, AMBIENTE INTERNO/ EXTERNO, PADRÃO EXTRA, DIMENSÃO DA PEÇA ATÉ 2025CM2, PEIIII, ASSENTAMENTO COM ARGAMASSA INDUSTRIALIZADA, INCLUSIVE REJUNTAMENTO | M2 | 26.82 | 55.2 | 67.6034 | 1813.1243
650 |  | SOL-GRA-005 | SOLEIRA DE GRANITO CINZA ANDORINHA E = 2 CM | M2 | 0.15 | 201.72 | 247.0465 | 37.057
651 | A.R.S NÃO INFECTANTE | PIS-CER-010 | REVESTIMENTO COM CERÂMICA APLICADO EM PISO, ACABAMENTO ESMALTADO, AMBIENTE INTERNO, PADRÃO EXTRA, DIMENSÃO DA PEÇA ATÉ 2025 CM2, PEIV, ASSENTAMENTO COM ARGAMASSA INDUSTRIALIZADA, INCLUSIVE REJUNTAMENTO | M2 | 6.61 | 69.66 | 85.3126 | 563.9163
652 |  | ED-9081 | REVESTIMENTO COM CERÂMICA APLICADO EM PAREDE ,ACABAMENTO ESMALTADO, AMBIENTE INTERNO/ EXTERNO, PADRÃO EXTRA, DIMENSÃO DA PEÇA ATÉ 2025CM2, PEIIII, ASSENTAMENTO COM ARGAMASSA INDUSTRIALIZADA, INCLUSIVE REJUNTAMENTO | M2 | 28.98 | 55.2 | 67.6034 | 1959.1477
653 |  | SOL-GRA-005 | SOLEIRA DE GRANITO CINZA ANDORINHA E = 2 CM | M2 | 0.15 | 201.72 | 247.0465 | 37.057
654 | A.R.S RECICLÁVEIS | PIS-CER-010 | REVESTIMENTO COM CERÂMICA APLICADO EM PISO, ACABAMENTO ESMALTADO, AMBIENTE INTERNO, PADRÃO EXTRA, DIMENSÃO DA PEÇA ATÉ 2025 CM2, PEIV, ASSENTAMENTO COM ARGAMASSA INDUSTRIALIZADA, INCLUSIVE REJUNTAMENTO | M2 | 6.77 | 69.66 | 85.3126 | 577.5663
655 |  | ED-9081 | REVESTIMENTO COM CERÂMICA APLICADO EM PAREDE ,ACABAMENTO ESMALTADO, AMBIENTE INTERNO/ EXTERNO, PADRÃO EXTRA, DIMENSÃO DA PEÇA ATÉ 2025CM2, PEIIII, ASSENTAMENTO COM ARGAMASSA INDUSTRIALIZADA, INCLUSIVE REJUNTAMENTO | M2 | 29.43 | 55.2 | 67.6034 | 1989.5692
656 |  | SOL-GRA-005 | SOLEIRA DE GRANITO CINZA ANDORINHA E = 2 CM | M2 | 0.15 | 201.72 | 247.0465 | 37.057
657 | SALA DE ESPERA (EM FRENTE A EMERGÊNCIA) | PIS-MIT-020 | PISOEMGRANILITE/ MARMORITE, ESP.8MM ,ACABAMENTO LAVADO TIPO FULGET, CORNATURAL, MODULAÇÃO DE 1X1 M ,INCLUSO JUNTA PLÁSTICA | M2 | 12.39 | 60.68 | 74.3148 | 920.7603
658 |  | ROD-MIT-011 | RODAPÉ EM GRANILITE/MARMORITE, ACABAMENTO POLIDO, COR CINZA, ALTURA 10CM, INCLUSIVE POLIMENTO | M | 13.44 | 25.6 | 31.3523 | 421.3752
659 | HALL/ ESPERA (EM FRENDE AO I.S PÚBLIO E A RECEPÇÃO) | PIS-MIT-020 | PISOEMGRANILITE/ MARMORITE, ESP.8MM ,ACABAMENTO LAVADO TIPO FULGET, CORNATURAL, MODULAÇÃO DE 1X1 M ,INCLUSO JUNTA PLÁSTICA | M2 | 36.12 | 60.68 | 74.3148 | 2684.2504
660 |  | ROD-MIT-011 | RODAPÉ EM GRANILITE/MARMORITE, ACABAMENTO POLIDO, COR CINZA, ALTURA 10CM, INCLUSIVE POLIMENTO | M | 31.41 | 25.6 | 31.3523 | 984.7764
661 | RECEPÇÃO | PIS-MIT-020 | PISOEMGRANILITE/ MARMORITE, ESP.8MM ,ACABAMENTO LAVADO TIPO FULGET, CORNATURAL, MODULAÇÃO DE 1X1 M ,INCLUSO JUNTA PLÁSTICA | M2 | 5.42 | 60.68 | 74.3148 | 402.7862
662 |  | ROD-MIT-011 | RODAPÉ EM GRANILITE/MARMORITE, ACABAMENTO POLIDO, COR CINZA, ALTURA 10CM, INCLUSIVE POLIMENTO | M | 8.518 | 25.6 | 31.3523 | 267.0591
663 | ARQUIVO | PIS-MIT-020 | PISOEMGRANILITE/ MARMORITE, ESP.8MM ,ACABAMENTO LAVADO TIPO FULGET, CORNATURAL, MODULAÇÃO DE 1X1 M ,INCLUSO JUNTA PLÁSTICA | M2 | 8.18 | 60.68 | 74.3148 | 607.895
664 |  | ROD-MIT-011 | RODAPÉ EM GRANILITE/MARMORITE, ACABAMENTO POLIDO, COR CINZA, ALTURA 10CM, INCLUSIVE POLIMENTO | M | 10.916 | 25.6 | 31.3523 | 342.2419
665 | DESCANSO MEDICOS | PIS-MIT-020 | PISOEMGRANILITE/ MARMORITE, ESP.8MM ,ACABAMENTO LAVADO TIPO FULGET, CORNATURAL, MODULAÇÃO DE 1X1 M ,INCLUSO JUNTA PLÁSTICA | M2 | 12.3 | 60.68 | 74.3148 | 914.072
666 |  | ROD-MIT-011 | RODAPÉ EM GRANILITE/MARMORITE, ACABAMENTO POLIDO, COR CINZA, ALTURA 10CM, INCLUSIVE POLIMENTO | M | 13.53 | 25.6 | 31.3523 | 424.1969
667 | DESCANSO ENFERMAGEM | PIS-MIT-020 | PISOEMGRANILITE/ MARMORITE, ESP.8MM ,ACABAMENTO LAVADO TIPO FULGET, CORNATURAL, MODULAÇÃO DE 1X1 M ,INCLUSO JUNTA PLÁSTICA | M2 | 13.81 | 60.68 | 74.3148 | 1026.2873
668 |  | ROD-MIT-011 | RODAPÉ EM GRANILITE/MARMORITE, ACABAMENTO POLIDO, COR CINZA, ALTURA 10CM, INCLUSIVE POLIMENTO | M | 14.442 | 25.6 | 31.3523 | 452.7902
669 | TRANSPORTES | PIS-MIT-020 | PISOEMGRANILITE/ MARMORITE, ESP.8MM ,ACABAMENTO LAVADO TIPO FULGET, CORNATURAL, MODULAÇÃO DE 1X1 M ,INCLUSO JUNTA PLÁSTICA | M2 | 10.83 | 60.68 | 74.3148 | 804.8292
670 |  | ROD-MIT-011 | RODAPÉ EM GRANILITE/MARMORITE, ACABAMENTO POLIDO, COR CINZA, ALTURA 10CM, INCLUSIVE POLIMENTO | M | 12.64 | 25.6 | 31.3523 | 396.2933
671 | DÉPOSITO AO LADO DO DML | PIS-MIT-020 | PISOEMGRANILITE/ MARMORITE, ESP.8MM ,ACABAMENTO LAVADO TIPO FULGET, CORNATURAL, MODULAÇÃO DE 1X1 M ,INCLUSO JUNTA PLÁSTICA | M2 | 7.11 | 60.68 | 74.3148 | 528.3782
672 |  | ROD-MIT-011 | RODAPÉ EM GRANILITE/MARMORITE, ACABAMENTO POLIDO, COR CINZA, ALTURA 10CM, INCLUSIVE POLIMENTO | M | 9.996 | 25.6 | 31.3523 | 313.3978
673 | EMERGÊNCIA | PIS-MIT-020 | PISOEMGRANILITE/ MARMORITE, ESP.8MM ,ACABAMENTO LAVADO TIPO FULGET, CORNATURAL, MODULAÇÃO DE 1X1 M ,INCLUSO JUNTA PLÁSTICA | M2 | 23.83 | 60.68 | 74.3148 | 1770.9216
674 |  | ROD-MIT-011 | RODAPÉ EM GRANILITE/MARMORITE, ACABAMENTO POLIDO, COR CINZA, ALTURA 10CM, INCLUSIVE POLIMENTO | M | 20.53 | 25.6 | 31.3523 | 643.6631
675 | SALA DE CURATIVOS | PIS-MIT-020 | PISOEMGRANILITE/ MARMORITE, ESP.8MM ,ACABAMENTO LAVADO TIPO FULGET, CORNATURAL, MODULAÇÃO DE 1X1 M ,INCLUSO JUNTA PLÁSTICA | M2 | 13.09 | 60.68 | 74.3148 | 972.7807
676 |  | ROD-MIT-011 | RODAPÉ EM GRANILITE/MARMORITE, ACABAMENTO POLIDO, COR CINZA, ALTURA 10CM, INCLUSIVE POLIMENTO | M | 14.13 | 25.6 | 31.3523 | 443.0083
677 | CIRCULAÇÃO (NÍVEL TERREO) - INCLUSO O HALL/ ESCADA | PIS-MIT-020 | PISOEMGRANILITE/ MARMORITE, ESP.8MM ,ACABAMENTO LAVADO TIPO FULGET, CORNATURAL, MODULAÇÃO DE 1X1 M ,INCLUSO JUNTA PLÁSTICA | M2 | 72.72 | 60.68 | 74.3148 | 5404.172
678 |  | ROD-MIT-011 | RODAPÉ EM GRANILITE/MARMORITE, ACABAMENTO POLIDO, COR CINZA, ALTURA 10CM, INCLUSIVE POLIMENTO | M | 67.13 | 25.6 | 31.3523 | 2104.6812
679 | CIRCULAÇÃO - 2° PAVIMENTO NA ÁREA DE AMPLIAÇÃO DA EDIFICAÇÃO ATÉ A DIVISA COM A CONSTRUÇÃO JÁ EXISTENTE - INCLUSO HALL/ ESCADA | PIS-CER-010 | REVESTIMENTO COM CERÂMICA APLICADO EM PISO, ACABAMENTO ESMALTADO, AMBIENTE INTERNO, PADRÃO EXTRA, DIMENSÃO DA PEÇA ATÉ 2025 CM2, PEIV, ASSENTAMENTO COM ARGAMASSA INDUSTRIALIZADA, INCLUSIVE REJUNTAMENTO | M2 | 46.4 | 69.66 | 85.3126 | 3958.5047
680 |  | ROD-CER-005 | RODAPÉCOMREVESTIMENTOEMCERÂMICAESMALTADACOMERCIAL,ALTURA10CM,PEIIV,ASSENTAMENTOCOMARGAMASSA INDUSTRIALIZADA, INCLUSIVE REJUNTAMENTO | M | 40.453 | 9.02 | 11.0468 | 446.876
681 | SALA MEDICAÇÃO | PIS-MIT-020 | PISOEMGRANILITE/ MARMORITE, ESP.8MM ,ACABAMENTO LAVADO TIPO FULGET, CORNATURAL, MODULAÇÃO DE 1X1 M ,INCLUSO JUNTA PLÁSTICA | M2 | 5.38 | 60.68 | 74.3148 | 399.8136
682 |  | ROD-MIT-011 | RODAPÉ EM GRANILITE/MARMORITE, ACABAMENTO POLIDO, COR CINZA, ALTURA 10CM, INCLUSIVE POLIMENTO | M | 8.478 | 25.6 | 31.3523 | 265.805
683 | SALA INALAÇÃO | PIS-MIT-020 | PISOEMGRANILITE/ MARMORITE, ESP.8MM ,ACABAMENTO LAVADO TIPO FULGET, CORNATURAL, MODULAÇÃO DE 1X1 M ,INCLUSO JUNTA PLÁSTICA | M2 | 4.79 | 60.68 | 74.3148 | 355.9679
684 |  | ROD-MIT-011 | RODAPÉ EM GRANILITE/MARMORITE, ACABAMENTO POLIDO, COR CINZA, ALTURA 10CM, INCLUSIVE POLIMENTO | M | 7.982 | 25.6 | 31.3523 | 250.2542
685 | TRIAGEM | PIS-MIT-020 | PISOEMGRANILITE/ MARMORITE, ESP.8MM ,ACABAMENTO LAVADO TIPO FULGET, CORNATURAL, MODULAÇÃO DE 1X1 M ,INCLUSO JUNTA PLÁSTICA | M2 | 12.53 | 60.68 | 74.3148 | 931.1644
686 |  | ROD-MIT-011 | RODAPÉ EM GRANILITE/MARMORITE, ACABAMENTO POLIDO, COR CINZA, ALTURA 10CM, INCLUSIVE POLIMENTO | M | 12.68 | 25.6 | 31.3523 | 397.5474
687 | CONSULTÓRIO MÉDICO 1 | PIS-MIT-020 | PISOEMGRANILITE/ MARMORITE, ESP.8MM ,ACABAMENTO LAVADO TIPO FULGET, CORNATURAL, MODULAÇÃO DE 1X1 M ,INCLUSO JUNTA PLÁSTICA | M2 | 9.93 | 60.68 | 74.3148 | 737.9459
688 |  | ROD-MIT-011 | RODAPÉ EM GRANILITE/MARMORITE, ACABAMENTO POLIDO, COR CINZA, ALTURA 10CM, INCLUSIVE POLIMENTO | M | 13.262 | 25.6 | 31.3523 | 415.7945
689 | CONSULTÓRIO MÉDICO 2 | PIS-MIT-020 | PISOEMGRANILITE/ MARMORITE, ESP.8MM ,ACABAMENTO LAVADO TIPO FULGET, CORNATURAL, MODULAÇÃO DE 1X1 M ,INCLUSO JUNTA PLÁSTICA | M2 | 12.17 | 60.68 | 74.3148 | 904.4111
690 |  | ROD-MIT-011 | RODAPÉ EM GRANILITE/MARMORITE, ACABAMENTO POLIDO, COR CINZA, ALTURA 10CM, INCLUSIVE POLIMENTO | M | 13.308 | 25.6 | 31.3523 | 417.2367
691 | CONSULTÓRIO MÉDICO 3 | PIS-MIT-020 | PISOEMGRANILITE/ MARMORITE, ESP.8MM ,ACABAMENTO LAVADO TIPO FULGET, CORNATURAL, MODULAÇÃO DE 1X1 M ,INCLUSO JUNTA PLÁSTICA | M2 | 15.5 | 60.68 | 74.3148 | 1151.8793
692 |  | ROD-MIT-011 | RODAPÉ EM GRANILITE/MARMORITE, ACABAMENTO POLIDO, COR CINZA, ALTURA 10CM, INCLUSIVE POLIMENTO | M | 18.88 | 25.6 | 31.3523 | 591.9318
693 | OBSERVAÇÃO | PIS-MIT-020 | PISOEMGRANILITE/ MARMORITE, ESP.8MM ,ACABAMENTO LAVADO TIPO FULGET, CORNATURAL, MODULAÇÃO DE 1X1 M ,INCLUSO JUNTA PLÁSTICA | M2 | 36.75 | 60.68 | 74.3148 | 2731.0688
694 |  | ROD-MIT-011 | RODAPÉ EM GRANILITE/MARMORITE, ACABAMENTO POLIDO, COR CINZA, ALTURA 10CM, INCLUSIVE POLIMENTO | M2 | 21.28 | 25.6 | 31.3523 | 667.1774
695 | MARCAÇÃO DE EXAMES | PIS-MIT-020 | PISOEMGRANILITE/ MARMORITE, ESP.8MM ,ACABAMENTO LAVADO TIPO FULGET, CORNATURAL, MODULAÇÃO DE 1X1 M ,INCLUSO JUNTA PLÁSTICA | M | 12.06 | 60.68 | 74.3148 | 896.2364
696 |  | ROD-MIT-011 | RODAPÉ EM GRANILITE/MARMORITE, ACABAMENTO POLIDO, COR CINZA, ALTURA 10CM, INCLUSIVE POLIMENTO | M2 | 13.15 | 25.6 | 31.3523 | 412.283
697 | SALA DE UTILIDADES (EXPURGO) | PIS-MIT-020 | PISOEMGRANILITE/ MARMORITE, ESP.8MM ,ACABAMENTO LAVADO TIPO FULGET, CORNATURAL, MODULAÇÃO DE 1X1 M ,INCLUSO JUNTA PLÁSTICA | M2 | 5.83 | 60.68 | 74.3148 | 433.2553
698 |  | ROD-MIT-011 | RODAPÉ EM GRANILITE/MARMORITE, ACABAMENTO POLIDO, COR CINZA, ALTURA 10CM, INCLUSIVE POLIMENTO | M | 8.062 | 25.6 | 31.3523 | 252.7624
699 | SALA DE PREPARO | PIS-MIT-020 | PISOEMGRANILITE/ MARMORITE, ESP.8MM ,ACABAMENTO LAVADO TIPO FULGET, CORNATURAL, MODULAÇÃO DE 1X1 M ,INCLUSO JUNTA PLÁSTICA | M2 | 3.71 | 60.68 | 74.3148 | 275.7079
700 |  | ROD-MIT-011 | RODAPÉ EM GRANILITE/MARMORITE, ACABAMENTO POLIDO, COR CINZA, ALTURA 10CM, INCLUSIVE POLIMENTO | M | 7.14 | 25.6 | 31.3523 | 223.8556
701 | MATERIAL ESTERELIZADO | PIS-MIT-020 | PISOEMGRANILITE/ MARMORITE, ESP.8MM ,ACABAMENTO LAVADO TIPO FULGET, CORNATURAL, MODULAÇÃO DE 1X1 M ,INCLUSO JUNTA PLÁSTICA | M2 | 3.99 | 60.68 | 74.3148 | 296.516
702 |  | ROD-MIT-011 | RODAPÉ EM GRANILITE/MARMORITE, ACABAMENTO POLIDO, COR CINZA, ALTURA 10CM, INCLUSIVE POLIMENTO | M | 7.514 | 25.6 | 31.3523 | 235.5813
703 | ESQUADRILHA
704 | J1 (I.S FUNC FEM) | SEDS-ESQ-030 | JANELA DE FERRO - PADRÃO SEDS | M2 | 0.48 | 381.25 | 466.9169 | 224.1201
705 | J1 (I.S FUNC FEM) | VID-FAN-010 | VIDROIMPRESSO(FANTASIA)TIPOCANELADOOUMARTELADOINCOLOR,ESP.3MMOU4MM,INCLUSIVEFIXAÇÃOEVEDAÇÃOCOMGUARNIÇÃO/GAXETADEBORRACHANEOPREME,FORNECIMENTO E INSTALAÇÃO, EXCLUSIVE CAIXILHO/PERFIL | M2 | 0.48 | 79.78 | 97.7066 | 46.8992
706 | J1 (I.S FUNC FEM) - ENQUADRAMENTO | REV-REB-005 | REBOCOCOMARGAMASSA,TRAÇO1:7(CIMENTOEAREIA),ESP.20MM, APLICAÇÃO MANUAL, PREPARO MECÂNICO | M2 | 0.42 | 19.49 | 23.8694 | 10.0251
707 | J1 (I.S FUNC MASC) | SEDS-ESQ-030 | JANELA DE FERRO - PADRÃO SEDS | M2 | 0.48 | 381.25 | 466.9169 | 224.1201
708 | J1 (I.S FUNC MASC) | VID-FAN-010 | VIDROIMPRESSO(FANTASIA)TIPOCANELADOOUMARTELADOINCOLOR,ESP.3MMOU4MM,INCLUSIVEFIXAÇÃOEVEDAÇÃOCOMGUARNIÇÃO/GAXETADEBORRACHANEOPREME,FORNECIMENTO E INSTALAÇÃO, EXCLUSIVE CAIXILHO/PERFIL | M2 | 0.48 | 79.78 | 97.7066 | 46.8992
709 | J1 (I.S FUNC MASC) - ENQUADRAMENTO | REV-REB-005 | REBOCOCOMARGAMASSA,TRAÇO1:7(CIMENTOEAREIA),ESP.20MM, APLICAÇÃO MANUAL, PREPARO MECÂNICO | M2 | 0.42 | 19.49 | 23.8694 | 10.0251
710 | J1 (I.S MASC) | SEDS-ESQ-030 | JANELA DE FERRO - PADRÃO SEDS | M2 | 0.48 | 381.25 | 466.9169 | 224.1201
711 | J1 (I.S MASC) | VID-FAN-010 | VIDROIMPRESSO(FANTASIA)TIPOCANELADOOUMARTELADOINCOLOR,ESP.3MMOU4MM,INCLUSIVEFIXAÇÃOEVEDAÇÃOCOMGUARNIÇÃO/GAXETADEBORRACHANEOPREME,FORNECIMENTO E INSTALAÇÃO, EXCLUSIVE CAIXILHO/PERFIL | M2 | 0.48 | 79.78 | 97.7066 | 46.8992
712 | J1 (I.S MASC) - ENQUADRAMENTO | REV-REB-005 | REBOCOCOMARGAMASSA,TRAÇO1:7(CIMENTOEAREIA),ESP.20MM, APLICAÇÃO MANUAL, PREPARO MECÂNICO | M2 | 0.42 | 19.49 | 23.8694 | 10.0251
713 | J1 (I.S FEM) | SEDS-ESQ-030 | JANELA DE FERRO - PADRÃO SEDS | M2 | 0.48 | 381.25 | 466.9169 | 224.1201
714 | J1 (I.S FEM) | VID-FAN-010 | VIDROIMPRESSO(FANTASIA)TIPOCANELADOOUMARTELADOINCOLOR,ESP.3MMOU4MM,INCLUSIVEFIXAÇÃOEVEDAÇÃOCOMGUARNIÇÃO/GAXETADEBORRACHANEOPREME,FORNECIMENTO E INSTALAÇÃO, EXCLUSIVE CAIXILHO/PERFIL | M2 | 0.48 | 79.78 | 97.7066 | 46.8992
715 | J1 (I.S FEM) - ENQUADRAMENTO | REV-REB-005 | REBOCOCOMARGAMASSA,TRAÇO1:7(CIMENTOEAREIA),ESP.20MM, APLICAÇÃO MANUAL, PREPARO MECÂNICO | M2 | 0.42 | 19.49 | 23.8694 | 10.0251
716 | J1 (I.S FUNC FEM) - 2° PAVIMENTO | SEDS-ESQ-030 | JANELA DE FERRO - PADRÃO SEDS | M2 | 0.48 | 381.25 | 466.9169 | 224.1201
717 | J1 (I.S FUNC FEM) - 2° PAVIMENTO | VID-FAN-010 | VIDROIMPRESSO(FANTASIA)TIPOCANELADOOUMARTELADOINCOLOR,ESP.3MMOU4MM,INCLUSIVEFIXAÇÃOEVEDAÇÃOCOMGUARNIÇÃO/GAXETADEBORRACHANEOPREME,FORNECIMENTO E INSTALAÇÃO, EXCLUSIVE CAIXILHO/PERFIL | M2 | 0.48 | 79.78 | 97.7066 | 46.8992
718 | J1 (I.S FUNC FEM) - ENQUADRAMENTO - 2° PAVIMENTO | REV-REB-005 | REBOCOCOMARGAMASSA,TRAÇO1:7(CIMENTOEAREIA),ESP.20MM, APLICAÇÃO MANUAL, PREPARO MECÂNICO | M2 | 0.42 | 19.49 | 23.8694 | 10.0251
719 | J1 (I.S FUNC MASC) - 2° PAVIMENTO | SEDS-ESQ-030 | JANELA DE FERRO - PADRÃO SEDS | M2 | 0.48 | 381.25 | 466.9169 | 224.1201
720 | J1 (I.S FUNC MASC) - 2° PAVIMENTO | VID-FAN-010 | VIDROIMPRESSO(FANTASIA)TIPOCANELADOOUMARTELADOINCOLOR,ESP.3MMOU4MM,INCLUSIVEFIXAÇÃOEVEDAÇÃOCOMGUARNIÇÃO/GAXETADEBORRACHANEOPREME,FORNECIMENTO E INSTALAÇÃO, EXCLUSIVE CAIXILHO/PERFIL | M2 | 0.48 | 79.78 | 97.7066 | 46.8992
721 | J1 (I.S FUNC MASC) - ENQUADRAMENTO - 2° PAVIMENTO | REV-REB-005 | REBOCOCOMARGAMASSA,TRAÇO1:7(CIMENTOEAREIA),ESP.20MM, APLICAÇÃO MANUAL, PREPARO MECÂNICO | M2 | 0.42 | 19.49 | 23.8694 | 10.0251
722 | J2 - ESCADA NOVA | SEDS-ESQ-030 | JANELA DE FERRO - PADRÃO SEDS | M2 | 0.64 | 381.25 | 466.9169 | 298.8268
723 | J2 - ESCADA NOVA | VID-FAN-010 | VIDROIMPRESSO(FANTASIA)TIPOCANELADOOUMARTELADOINCOLOR,ESP.3MMOU4MM,INCLUSIVEFIXAÇÃOEVEDAÇÃOCOMGUARNIÇÃO/GAXETADEBORRACHANEOPREME,FORNECIMENTO E INSTALAÇÃO, EXCLUSIVE CAIXILHO/PERFIL | M2 | 0.64 | 79.78 | 97.7066 | 62.5322
724 | J2 - ESCADA NOVA - ENQUADRAMENTO | REV-REB-005 | REBOCOCOMARGAMASSA,TRAÇO1:7(CIMENTOEAREIA),ESP.20MM, APLICAÇÃO MANUAL, PREPARO MECÂNICO | M2 | 0.48 | 19.49 | 23.8694 | 11.4573
725 | J2 - QUARTINHO ABAIXO DO DEPOSITO | SEDS-ESQ-030 | JANELA DE FERRO - PADRÃO SEDS | M2 | 0.64 | 381.25 | 466.9169 | 298.8268
726 | J2 - QUARTINHO ABAIXO DO DEPOSITO | VID-FAN-010 | VIDROIMPRESSO(FANTASIA)TIPOCANELADOOUMARTELADOINCOLOR,ESP.3MMOU4MM,INCLUSIVEFIXAÇÃOEVEDAÇÃOCOMGUARNIÇÃO/GAXETADEBORRACHANEOPREME,FORNECIMENTO E INSTALAÇÃO, EXCLUSIVE CAIXILHO/PERFIL | M2 | 0.64 | 79.78 | 97.7066 | 62.5322
727 | J2 - QUARTINHO ABAIXO DO DEPOSITO - ENQUADRAMENTO | REV-REB-005 | REBOCOCOMARGAMASSA,TRAÇO1:7(CIMENTOEAREIA),ESP.20MM, APLICAÇÃO MANUAL, PREPARO MECÂNICO | M2 | 0.48 | 19.49 | 23.8694 | 11.4573
728 | J3 - I.S PÚBLIC FEM | SEDS-ESQ-030 | JANELA DE FERRO - PADRÃO SEDS | M2 | 0.8 | 381.25 | 466.9169 | 373.5335
729 | J3 - I.S PÚBLIC FEM | VID-FAN-010 | VIDROIMPRESSO(FANTASIA)TIPOCANELADOOUMARTELADOINCOLOR,ESP.3MMOU4MM,INCLUSIVEFIXAÇÃOEVEDAÇÃOCOMGUARNIÇÃO/GAXETADEBORRACHANEOPREME,FORNECIMENTO E INSTALAÇÃO, EXCLUSIVE CAIXILHO/PERFIL | M2 | 0.8 | 79.78 | 97.7066 | 78.1653
730 | J3 - I.S PÚBLIC FEM - ENQUADRAMENTO | REV-REB-005 | REBOCOCOMARGAMASSA,TRAÇO1:7(CIMENTOEAREIA),ESP.20MM, APLICAÇÃO MANUAL, PREPARO MECÂNICO | M2 | 0.54 | 19.49 | 23.8694 | 12.8895
731 | J3 - I.S PÚBLIC MASC | SEDS-ESQ-030 | JANELA DE FERRO - PADRÃO SEDS | M2 | 0.8 | 381.25 | 466.9169 | 373.5335
732 | J3 - I.S PÚBLIC MASC | VID-FAN-010 | VIDROIMPRESSO(FANTASIA)TIPOCANELADOOUMARTELADOINCOLOR,ESP.3MMOU4MM,INCLUSIVEFIXAÇÃOEVEDAÇÃOCOMGUARNIÇÃO/GAXETADEBORRACHANEOPREME,FORNECIMENTO E INSTALAÇÃO, EXCLUSIVE CAIXILHO/PERFIL | M2 | 0.8 | 79.78 | 97.7066 | 78.1653
733 | J3 - I.S PÚBLIC MASC - ENQUADRAMENTO | REV-REB-005 | REBOCOCOMARGAMASSA,TRAÇO1:7(CIMENTOEAREIA),ESP.20MM, APLICAÇÃO MANUAL, PREPARO MECÂNICO | M2 | 0.54 | 19.49 | 23.8694 | 12.8895
734 | J4 - RECEPÇÃO | SEDS-ESQ-030 | JANELA DE FERRO - PADRÃO SEDS | M2 | 1.44 | 381.25 | 466.9169 | 672.3603
735 | J4 - RECEPÇÃO | VID-FAN-010 | VIDROIMPRESSO(FANTASIA)TIPOCANELADOOUMARTELADOINCOLOR,ESP.3MMOU4MM,INCLUSIVEFIXAÇÃOEVEDAÇÃOCOMGUARNIÇÃO/GAXETADEBORRACHANEOPREME,FORNECIMENTO E INSTALAÇÃO, EXCLUSIVE CAIXILHO/PERFIL | M2 | 1.44 | 79.78 | 97.7066 | 140.6975
736 | J4 - RECEPÇÃO - ENQUADRAMENTO | REV-REB-005 | REBOCOCOMARGAMASSA,TRAÇO1:7(CIMENTOEAREIA),ESP.20MM, APLICAÇÃO MANUAL, PREPARO MECÂNICO | M2 | 0.72 | 19.49 | 23.8694 | 17.186
737 | J6 - HALL ATRÁS DA EMERGÊNCIA | SEDS-ESQ-030 | JANELA DE FERRO - PADRÃO SEDS | M2 | 1.8 | 381.25 | 466.9169 | 840.4504
738 | J6 - HALL ATRÁS DA EMERGÊNCIA | VID-FAN-010 | VIDROIMPRESSO(FANTASIA)TIPOCANELADOOUMARTELADOINCOLOR,ESP.3MMOU4MM,INCLUSIVEFIXAÇÃOEVEDAÇÃOCOMGUARNIÇÃO/GAXETADEBORRACHANEOPREME,FORNECIMENTO E INSTALAÇÃO, EXCLUSIVE CAIXILHO/PERFIL | M2 | 1.8 | 79.78 | 97.7066 | 175.8718
739 | J6 - HALL ATRÁS DA EMERGÊNCIA - ENQUADRAMENTO | REV-REB-005 | REBOCOCOMARGAMASSA,TRAÇO1:7(CIMENTOEAREIA),ESP.20MM, APLICAÇÃO MANUAL, PREPARO MECÂNICO | M2 | 0.81 | 19.49 | 23.8694 | 19.3342
740 | J7 - GUICHÊ TRANSPORTES | SEDS-ESQ-030 | JANELA DE FERRO - PADRÃO SEDS | M2 | 2.52 | 381.25 | 466.9169 | 1176.6305
741 | J7 - GUICHÊ TRANSPORTES | VID-FAN-010 | VIDROIMPRESSO(FANTASIA)TIPOCANELADOOUMARTELADOINCOLOR,ESP.3MMOU4MM,INCLUSIVEFIXAÇÃOEVEDAÇÃOCOMGUARNIÇÃO/GAXETADEBORRACHANEOPREME,FORNECIMENTO E INSTALAÇÃO, EXCLUSIVE CAIXILHO/PERFIL | M2 | 2.52 | 79.78 | 97.7066 | 246.2205
742 | J7 - GUICHÊ TRANSPORTES - ENQUADRAMENTO | REV-REB-005 | REBOCOCOMARGAMASSA,TRAÇO1:7(CIMENTOEAREIA),ESP.20MM, APLICAÇÃO MANUAL, PREPARO MECÂNICO | M2 | 0.96 | 19.49 | 23.8694 | 22.9146
743 | J7 - GUICHÊ MARCAÇÃO EXAMES | SEDS-ESQ-030 | JANELA DE FERRO - PADRÃO SEDS | M2 | 2.52 | 381.25 | 466.9169 | 1176.6305
744 | J7 - GUICHÊ MARCAÇÃO EXAMES | VID-FAN-010 | VIDROIMPRESSO(FANTASIA)TIPOCANELADOOUMARTELADOINCOLOR,ESP.3MMOU4MM,INCLUSIVEFIXAÇÃOEVEDAÇÃOCOMGUARNIÇÃO/GAXETADEBORRACHANEOPREME,FORNECIMENTO E INSTALAÇÃO, EXCLUSIVE CAIXILHO/PERFIL | M2 | 2.52 | 79.78 | 97.7066 | 246.2205
745 | J7 - GUICHÊ MARCAÇÃO EXAMES - ENQUADRAMENTO | REV-REB-005 | REBOCOCOMARGAMASSA,TRAÇO1:7(CIMENTOEAREIA),ESP.20MM, APLICAÇÃO MANUAL, PREPARO MECÂNICO | M2 | 0.96 | 19.49 | 23.8694 | 22.9146
746 | J7 - OBSERVAÇÃO | SEDS-ESQ-030 | JANELA DE FERRO - PADRÃO SEDS | M2 | 2.52 | 381.25 | 466.9169 | 1176.6305
747 | J7 - OBSERVAÇÃO | VID-FAN-010 | VIDROIMPRESSO(FANTASIA)TIPOCANELADOOUMARTELADOINCOLOR,ESP.3MMOU4MM,INCLUSIVEFIXAÇÃOEVEDAÇÃOCOMGUARNIÇÃO/GAXETADEBORRACHANEOPREME,FORNECIMENTO E INSTALAÇÃO, EXCLUSIVE CAIXILHO/PERFIL | M2 | 2.52 | 79.78 | 97.7066 | 246.2205
748 | J7 - OBSERVAÇÃO - ENQUADRAMENTO | REV-REB-005 | REBOCOCOMARGAMASSA,TRAÇO1:7(CIMENTOEAREIA),ESP.20MM, APLICAÇÃO MANUAL, PREPARO MECÂNICO | M2 | 0.96 | 19.49 | 23.8694 | 22.9146
749 | J8 - COPA/ COZINHA | SEDS-ESQ-030 | JANELA DE FERRO - PADRÃO SEDS | M2 | 2.925 | 381.25 | 466.9169 | 1365.7319
750 | J8 - COPA/ COZINHA | VID-FAN-010 | VIDROIMPRESSO(FANTASIA)TIPOCANELADOOUMARTELADOINCOLOR,ESP.3MMOU4MM,INCLUSIVEFIXAÇÃOEVEDAÇÃOCOMGUARNIÇÃO/GAXETADEBORRACHANEOPREME,FORNECIMENTO E INSTALAÇÃO, EXCLUSIVE CAIXILHO/PERFIL | M2 | 2.925 | 79.78 | 97.7066 | 285.7917
751 | J8 - COPA/ COZINHA - ENQUADRAMENTO | REV-REB-005 | REBOCOCOMARGAMASSA,TRAÇO1:7(CIMENTOEAREIA),ESP.20MM, APLICAÇÃO MANUAL, PREPARO MECÂNICO | M2 | 1.035 | 19.49 | 23.8694 | 24.7048
752 | J8 - HALL ESCADA NOVA | SEDS-ESQ-030 | JANELA DE FERRO - PADRÃO SEDS | M2 | 2.925 | 381.25 | 466.9169 | 1365.7319
753 | J8 - HALL ESCADA NOVA | VID-FAN-010 | VIDROIMPRESSO(FANTASIA)TIPOCANELADOOUMARTELADOINCOLOR,ESP.3MMOU4MM,INCLUSIVEFIXAÇÃOEVEDAÇÃOCOMGUARNIÇÃO/GAXETADEBORRACHANEOPREME,FORNECIMENTO E INSTALAÇÃO, EXCLUSIVE CAIXILHO/PERFIL | M2 | 2.925 | 79.78 | 97.7066 | 285.7917
754 | J8 - HALL ESCADA NOVA - ENQUADRAMENTO | REV-REB-005 | REBOCOCOMARGAMASSA,TRAÇO1:7(CIMENTOEAREIA),ESP.20MM, APLICAÇÃO MANUAL, PREPARO MECÂNICO | M2 | 1.035 | 19.49 | 23.8694 | 24.7048
755 | J8 - HALL ESCADA NOVA - 2° PAVIMENTO | SEDS-ESQ-030 | JANELA DE FERRO - PADRÃO SEDS | M2 | 2.925 | 381.25 | 466.9169 | 1365.7319
756 | J8 - HALL ESCADA NOVA - 2° PAVIMENTO | VID-FAN-010 | VIDROIMPRESSO(FANTASIA)TIPOCANELADOOUMARTELADOINCOLOR,ESP.3MMOU4MM,INCLUSIVEFIXAÇÃOEVEDAÇÃOCOMGUARNIÇÃO/GAXETADEBORRACHANEOPREME,FORNECIMENTO E INSTALAÇÃO, EXCLUSIVE CAIXILHO/PERFIL | M2 | 2.925 | 79.78 | 97.7066 | 285.7917
757 | J8 - HALL ESCADA NOVA - 2° PAVIMENTO - ENQUADRAMENTO | REV-REB-005 | REBOCOCOMARGAMASSA,TRAÇO1:7(CIMENTOEAREIA),ESP.20MM, APLICAÇÃO MANUAL, PREPARO MECÂNICO | M2 | 1.035 | 19.49 | 23.8694 | 24.7048
758 | J9 (EMERGÊNCIA) | SEDS-ESQ-030 | JANELA DE FERRO - PADRÃO SEDS | M2 | 2.56 | 381.25 | 466.9169 | 1195.3072
759 | J9 (EMERGÊNCIA) | VID-FAN-010 | VIDROIMPRESSO(FANTASIA)TIPOCANELADOOUMARTELADOINCOLOR,ESP.3MMOU4MM,INCLUSIVEFIXAÇÃOEVEDAÇÃOCOMGUARNIÇÃO/GAXETADEBORRACHANEOPREME,FORNECIMENTO E INSTALAÇÃO, EXCLUSIVE CAIXILHO/PERFIL | M2 | 2.56 | 79.78 | 97.7066 | 250.1288
760 | J9 (EMERGÊNCIA) - ENQUADRAMENTO | REV-REB-005 | REBOCOCOMARGAMASSA,TRAÇO1:7(CIMENTOEAREIA),ESP.20MM, APLICAÇÃO MANUAL, PREPARO MECÂNICO | M2 | 1.2 | 19.49 | 23.8694 | 28.6433
761 | P1 (TRIAGEM) | ESQ-POR-050 | PORTADEABRIR,MADEIRADELEIPRANCHETAPARAPINTURACOMPLETA 80 X 210 CM,COM FERRAGENS EM FERRO LATONADO | UND | 1 | 519.76 | 636.5501 | 636.5501
762 | P1 (TRIAGEM) - ENQUADRAMENTO | REV-REB-005 | REBOCOCOMARGAMASSA,TRAÇO1:7(CIMENTOEAREIA),ESP.20MM, APLICAÇÃO MANUAL, PREPARO MECÂNICO | M2 | 0.75 | 19.49 | 23.8694 | 17.9021
763 | P1 (MEDICAÇÃO) | ESQ-POR-050 | PORTADEABRIR,MADEIRADELEIPRANCHETAPARAPINTURACOMPLETA 80 X 210 CM,COM FERRAGENS EM FERRO LATONADO | UND | 1 | 519.76 | 636.5501 | 636.5501
764 | P1 (MEDICAÇÃO) - ENQUADRAMENTO | REV-REB-005 | REBOCOCOMARGAMASSA,TRAÇO1:7(CIMENTOEAREIA),ESP.20MM, APLICAÇÃO MANUAL, PREPARO MECÂNICO | M2 | 0.75 | 19.49 | 23.8694 | 17.9021
765 | P1 (INALAÇÃO) | ESQ-POR-050 | PORTADEABRIR,MADEIRADELEIPRANCHETAPARAPINTURACOMPLETA 80 X 210 CM,COM FERRAGENS EM FERRO LATONADO | UND | 1 | 519.76 | 636.5501 | 636.5501
766 | P1 (INALAÇÃO) - ENQUADRAMENTO | REV-REB-005 | REBOCOCOMARGAMASSA,TRAÇO1:7(CIMENTOEAREIA),ESP.20MM, APLICAÇÃO MANUAL, PREPARO MECÂNICO | M2 | 0.75 | 19.49 | 23.8694 | 17.9021
767 | P1 (CONSULTÓRIO 3) | ESQ-POR-050 | PORTADEABRIR,MADEIRADELEIPRANCHETAPARAPINTURACOMPLETA 80 X 210 CM,COM FERRAGENS EM FERRO LATONADO | UND | 1 | 519.76 | 636.5501 | 636.5501
768 | P1 (CONSULTÓRIO 3) - ENQUADRAMENTO | REV-REB-005 | REBOCOCOMARGAMASSA,TRAÇO1:7(CIMENTOEAREIA),ESP.20MM, APLICAÇÃO MANUAL, PREPARO MECÂNICO | M2 | 0.75 | 19.49 | 23.8694 | 17.9021
769 | P1 (SALA DE PREPARO) | ESQ-POR-050 | PORTADEABRIR,MADEIRADELEIPRANCHETAPARAPINTURACOMPLETA 80 X 210 CM,COM FERRAGENS EM FERRO LATONADO | UND | 1 | 519.76 | 636.5501 | 636.5501
770 | P1 (SALA DE PREPARO) - ENQUADRAMENTO | REV-REB-005 | REBOCOCOMARGAMASSA,TRAÇO1:7(CIMENTOEAREIA),ESP.20MM, APLICAÇÃO MANUAL, PREPARO MECÂNICO | M2 | 0.75 | 19.49 | 23.8694 | 17.9021
771 | P1 (SALA DE UTILIDADES - EXPURGO) | ESQ-POR-050 | PORTADEABRIR,MADEIRADELEIPRANCHETAPARAPINTURACOMPLETA 80 X 210 CM,COM FERRAGENS EM FERRO LATONADO | UND | 1 | 519.76 | 636.5501 | 636.5501
772 | P1 (SALA DE UTILIDADES - EXPURGO) - ENQUADRAMENTO | REV-REB-005 | REBOCOCOMARGAMASSA,TRAÇO1:7(CIMENTOEAREIA),ESP.20MM, APLICAÇÃO MANUAL, PREPARO MECÂNICO | M2 | 0.75 | 19.49 | 23.8694 | 17.9021
773 | P1 (MATERIAL ESTERELIZADO) | ESQ-POR-050 | PORTADEABRIR,MADEIRADELEIPRANCHETAPARAPINTURACOMPLETA 80 X 210 CM,COM FERRAGENS EM FERRO LATONADO | UND | 1 | 519.76 | 636.5501 | 636.5501
774 | P1 (MATERIAL ESTERELIZADO) - ENQUADRAMENTO | REV-REB-005 | REBOCOCOMARGAMASSA,TRAÇO1:7(CIMENTOEAREIA),ESP.20MM, APLICAÇÃO MANUAL, PREPARO MECÂNICO | M2 | 0.75 | 19.49 | 23.8694 | 17.9021
775 | P1 (MARCAÇÃO EXAMES) | ESQ-POR-050 | PORTADEABRIR,MADEIRADELEIPRANCHETAPARAPINTURACOMPLETA 80 X 210 CM,COM FERRAGENS EM FERRO LATONADO | UND | 1 | 519.76 | 636.5501 | 636.5501
776 | P1 (MARCAÇÃO EXAMES) - ENQUADRAMENTO | REV-REB-005 | REBOCOCOMARGAMASSA,TRAÇO1:7(CIMENTOEAREIA),ESP.20MM, APLICAÇÃO MANUAL, PREPARO MECÂNICO | M2 | 0.75 | 19.49 | 23.8694 | 17.9021
777 | P1 (ODONTOLOGIA - INTERNO) | ESQ-POR-050 | PORTADEABRIR,MADEIRADELEIPRANCHETAPARAPINTURACOMPLETA 80 X 210 CM,COM FERRAGENS EM FERRO LATONADO | UND | 1 | 519.76 | 636.5501 | 636.5501
778 | P1 (ODONTOLOGIA - INTERNO) - ENQUADRAMENTO | REV-REB-005 | REBOCOCOMARGAMASSA,TRAÇO1:7(CIMENTOEAREIA),ESP.20MM, APLICAÇÃO MANUAL, PREPARO MECÂNICO | M2 | 0.75 | 19.49 | 23.8694 | 17.9021
779 | P1 (ODONTOLOGIA - EXTERNO) | SEDS-ESQ-005 | PORTA DE ABRIR, 01 FOLHA, EM CHAPA 14 SAE 1020 - PADRÃO SEDS | M2 | 1.68 | 546.09 | 668.7964 | 1123.578
780 | P1 (ODONTOLOGIA - EXTERNO) - ENQUADRAMENTO | REV-REB-005 | REBOCOCOMARGAMASSA,TRAÇO1:7(CIMENTOEAREIA),ESP.20MM, APLICAÇÃO MANUAL, PREPARO MECÂNICO | M2 | 0.75 | 19.49 | 23.8694 | 17.9021
781 | P1 (QUARTO ABAIXO DO DEPÓSITO) | ESQ-POR-050 | PORTADEABRIR,MADEIRADELEIPRANCHETAPARAPINTURACOMPLETA 80 X 210 CM,COM FERRAGENS EM FERRO LATONADO | UND | 1 | 519.76 | 636.5501 | 636.5501
782 | P1 (QUARTO ABAIXO DO DEPÓSITO) - ENQUADRAMENTO | REV-REB-005 | REBOCOCOMARGAMASSA,TRAÇO1:7(CIMENTOEAREIA),ESP.20MM, APLICAÇÃO MANUAL, PREPARO MECÂNICO | M2 | 0.75 | 19.49 | 23.8694 | 17.9021
783 | P3 (BANHO - DESCANSO MÉDICOS) | ESQ-POR-040 | PORTADEABRIR,MADEIRADELEIPRANCHETAPARAPINTURACOMPLETA 60 X 210 CM,COM FERRAGENS EM FERRO LATONADO | UND | 1 | 516.05 | 632.0064 | 632.0064
784 | P3 (BANHO - DESCANSO MÉDICOS) - ENQUADRAMENTO | REV-REB-005 | REBOCOCOMARGAMASSA,TRAÇO1:7(CIMENTOEAREIA),ESP.20MM, APLICAÇÃO MANUAL, PREPARO MECÂNICO | M2 | 0.72 | 19.49 | 23.8694 | 17.186
785 | P3 (DML - ACIMA DO DEPÓSITO) | ESQ-POR-040 | PORTADEABRIR,MADEIRADELEIPRANCHETAPARAPINTURACOMPLETA 60 X 210 CM,COM FERRAGENS EM FERRO LATONADO | UND | 1 | 516.05 | 632.0064 | 632.0064
786 | P3 (DML - ACIMA DO DEPÓSITO) - ENQUADRAMENTO | REV-REB-005 | REBOCOCOMARGAMASSA,TRAÇO1:7(CIMENTOEAREIA),ESP.20MM, APLICAÇÃO MANUAL, PREPARO MECÂNICO | M2 | 0.72 | 19.49 | 23.8694 | 17.186
787 | P4 (I.S PÚBLICO MASC) | ESQ-POR-055 | PORTADEABRIR,MADEIRADELEIPRANCHETAPARAPINTURACOMPLETA 90 X 210 CM,COM FERRAGENS EM FERRO LATONADO | UND | 1 | 544.79 | 667.2043 | 667.2043
788 | P4 (I.S PÚBLICO MASC) - ENQUADRAMENTO | REV-REB-005 | REBOCOCOMARGAMASSA,TRAÇO1:7(CIMENTOEAREIA),ESP.20MM, APLICAÇÃO MANUAL, PREPARO MECÂNICO | M2 | 0.765 | 19.49 | 23.8694 | 18.2601
789 | P4 (I.S PÚBLICO FEM) | ESQ-POR-055 | PORTADEABRIR,MADEIRADELEIPRANCHETAPARAPINTURACOMPLETA 90 X 210 CM,COM FERRAGENS EM FERRO LATONADO | UND | 1 | 544.79 | 667.2043 | 667.2043
790 | P4 (I.S PÚBLICO FEM) - ENQUADRAMENTO | REV-REB-005 | REBOCOCOMARGAMASSA,TRAÇO1:7(CIMENTOEAREIA),ESP.20MM, APLICAÇÃO MANUAL, PREPARO MECÂNICO | M2 | 0.765 | 19.49 | 23.8694 | 18.2601
791 | P4 (SAÍDA PRO FUNDO - PERTO DA NOVA ESCADA) - 90 X 210 | SEDS-ESQ-005 | PORTA DE ABRIR, 01 FOLHA, EM CHAPA 14 SAE 1020 - PADRÃO SEDS | M2 | 1.89 | 546.09 | 668.7964 | 1264.0252
792 | P4 (SAÍDA PRO FUNDO - PERTO DA NOVA ESCADA) - 90 X 210 - ENQUADRAMENTO | REV-REB-005 | REBOCOCOMARGAMASSA,TRAÇO1:7(CIMENTOEAREIA),ESP.20MM, APLICAÇÃO MANUAL, PREPARO MECÂNICO | M2 | 0.765 | 19.49 | 23.8694 | 18.2601
793 | P4 (I.S FUNC FEM) | ESQ-POR-055 | PORTADEABRIR,MADEIRADELEIPRANCHETAPARAPINTURACOMPLETA 90 X 210 CM,COM FERRAGENS EM FERRO LATONADO | UND | 1 | 544.79 | 667.2043 | 667.2043
794 | P4 (I.S FUNC FEM) - ENQUADRAMENTO | REV-REB-005 | REBOCOCOMARGAMASSA,TRAÇO1:7(CIMENTOEAREIA),ESP.20MM, APLICAÇÃO MANUAL, PREPARO MECÂNICO | M2 | 0.765 | 19.49 | 23.8694 | 18.2601
795 | P4 (I.S FUNC MASC) | ESQ-POR-055 | PORTADEABRIR,MADEIRADELEIPRANCHETAPARAPINTURACOMPLETA 90 X 210 CM,COM FERRAGENS EM FERRO LATONADO | UND | 1 | 544.79 | 667.2043 | 667.2043
796 | P4 (I.S FUNC MASC) - ENQUADRAMENTO | REV-REB-005 | REBOCOCOMARGAMASSA,TRAÇO1:7(CIMENTOEAREIA),ESP.20MM, APLICAÇÃO MANUAL, PREPARO MECÂNICO | M2 | 0.765 | 19.49 | 23.8694 | 18.2601
797 | P4 (I.S FEM) | ESQ-POR-055 | PORTADEABRIR,MADEIRADELEIPRANCHETAPARAPINTURACOMPLETA 90 X 210 CM,COM FERRAGENS EM FERRO LATONADO | UND | 1 | 544.79 | 667.2043 | 667.2043
798 | P4 (I.S FEM) - ENQUADRAMENTO | REV-REB-005 | REBOCOCOMARGAMASSA,TRAÇO1:7(CIMENTOEAREIA),ESP.20MM, APLICAÇÃO MANUAL, PREPARO MECÂNICO | M2 | 0.765 | 19.49 | 23.8694 | 18.2601
799 | P4 (I.S MASC) | ESQ-POR-055 | PORTADEABRIR,MADEIRADELEIPRANCHETAPARAPINTURACOMPLETA 90 X 210 CM,COM FERRAGENS EM FERRO LATONADO | UND | 1 | 544.79 | 667.2043 | 667.2043
800 | P4 (I.S MASC) - ENQUADRAMENTO | REV-REB-005 | REBOCOCOMARGAMASSA,TRAÇO1:7(CIMENTOEAREIA),ESP.20MM, APLICAÇÃO MANUAL, PREPARO MECÂNICO | M2 | 0.765 | 19.49 | 23.8694 | 18.2601
801 | P4 (I.S FUNC FEM) - 2° PAVIMENTO | ESQ-POR-055 | PORTADEABRIR,MADEIRADELEIPRANCHETAPARAPINTURACOMPLETA 90 X 210 CM,COM FERRAGENS EM FERRO LATONADO | UND | 1 | 544.79 | 667.2043 | 667.2043
802 | P4 (I.S FUNC FEM) - 2° PAVIMENTO - ENQUADRAMENTO | REV-REB-005 | REBOCOCOMARGAMASSA,TRAÇO1:7(CIMENTOEAREIA),ESP.20MM, APLICAÇÃO MANUAL, PREPARO MECÂNICO | M2 | 0.765 | 19.49 | 23.8694 | 18.2601
803 | P4 (I.S FUNC MASC) - 2° PAVIMENTO | ESQ-POR-055 | PORTADEABRIR,MADEIRADELEIPRANCHETAPARAPINTURACOMPLETA 90 X 210 CM,COM FERRAGENS EM FERRO LATONADO | UND | 1 | 544.79 | 667.2043 | 667.2043
804 | P4 (I.S FUNC MASC) - 2° PAVIMENTO - ENQUADRAMENTO | REV-REB-005 | REBOCOCOMARGAMASSA,TRAÇO1:7(CIMENTOEAREIA),ESP.20MM, APLICAÇÃO MANUAL, PREPARO MECÂNICO | M2 | 0.765 | 19.49 | 23.8694 | 18.2601
805 | P5 (OBSERVAÇÃO) | SEDS-ESQ-015 | PORTADEABRIR,02FOLHAS,EMCHAPA14SAE1020-PADRÃOSEDS | M2 | 3.15 | 546.09 | 668.7964 | 2106.7087
806 | P5 (OBSERVAÇÃO) - ENQUADRAMENTO | REV-REB-005 | REBOCOCOMARGAMASSA,TRAÇO1:7(CIMENTOEAREIA),ESP.20MM, APLICAÇÃO MANUAL, PREPARO MECÂNICO | M2 | 0.855 | 19.49 | 23.8694 | 20.4083
807 | P6 - ARS INFECTANTE | SEDS-ESQ-015 | PORTADEABRIR,02FOLHAS,EMCHAPA14SAE1020-PADRÃOSEDS | M2 | 2.1 | 546.09 | 668.7964 | 1404.4725
808 |  | REV-REB-005 | REBOCOCOMARGAMASSA,TRAÇO1:7(CIMENTOEAREIA),ESP.20MM, APLICAÇÃO MANUAL, PREPARO MECÂNICO | M2 | 0.78 | 19.49 | 23.8694 | 18.6181
809 | P6 - ARS NÃO INFECTANTE | SEDS-ESQ-015 | PORTADEABRIR,02FOLHAS,EMCHAPA14SAE1020-PADRÃOSEDS | M2 | 2.1 | 546.09 | 668.7964 | 1404.4725
810 |  | REV-REB-005 | REBOCOCOMARGAMASSA,TRAÇO1:7(CIMENTOEAREIA),ESP.20MM, APLICAÇÃO MANUAL, PREPARO MECÂNICO | M2 | 0.78 | 19.49 | 23.8694 | 18.6181
811 | P6 - ARS RECICLAVEIS | SEDS-ESQ-015 | PORTADEABRIR,02FOLHAS,EMCHAPA14SAE1020-PADRÃOSEDS | M2 | 2.1 | 546.09 | 668.7964 | 1404.4725
812 |  | REV-REB-005 | REBOCOCOMARGAMASSA,TRAÇO1:7(CIMENTOEAREIA),ESP.20MM, APLICAÇÃO MANUAL, PREPARO MECÂNICO | M2 | 0.78 | 19.49 | 23.8694 | 18.6181
813 | PINTURA
814 | (ÁREA INTERNA)
815 | PINTURA DE PAREDE COM TINTA ACRÍLICA (COR AINDA A SER DEFINIDA PELA PREFEITURA)
816 | SALA DE ESPERA (EM FRENTE A EMERGÊNCIA) | PIN-ACR-005 | PINTURA ACRÍLICA EM PAREDE, DUAS(2) DEMÃOS, EXCLUSIVE SELADOR ACRÍLICO E MASSA ACRÍLICA/CORRIDA (PVA) | M2 | 43.35 | 9.44 | 11.5612 | 501.1766
817 |  | PIN-SEL-005 | PREPARAÇÃO PARA EMASSAMENTO OU PINTURA (LÁTEX/ACRÍLICA) EM PAREDE, INCLUSIVE UMA (1) DEMÃO DE SELADOR ACRÍLICO | M2 | 43.35 | 4.14 | 5.0703 | 219.7957
818 | HALL/ ESPERA (EM FRENDE AO I.S PÚBLIO E A RECEPÇÃO) | PIN-ACR-005 | PINTURA ACRÍLICA EM PAREDE, DUAS(2) DEMÃOS, EXCLUSIVE SELADOR ACRÍLICO E MASSA ACRÍLICA/CORRIDA (PVA) | M2 | 93.66 | 9.44 | 11.5612 | 1082.819
819 |  | PIN-SEL-005 | PREPARAÇÃO PARA EMASSAMENTO OU PINTURA (LÁTEX/ACRÍLICA) EM PAREDE, INCLUSIVE UMA (1) DEMÃO DE SELADOR ACRÍLICO | M2 | 93.66 | 4.14 | 5.0703 | 474.8804
820 | RECEPÇÃO | PIN-ACR-005 | PINTURA ACRÍLICA EM PAREDE, DUAS(2) DEMÃOS, EXCLUSIVE SELADOR ACRÍLICO E MASSA ACRÍLICA/CORRIDA (PVA) | M2 | 19.784 | 9.44 | 11.5612 | 228.7261
821 |  | PIN-SEL-005 | PREPARAÇÃO PARA EMASSAMENTO OU PINTURA (LÁTEX/ACRÍLICA) EM PAREDE, INCLUSIVE UMA (1) DEMÃO DE SELADOR ACRÍLICO | M2 | 19.784 | 4.14 | 5.0703 | 100.31
822 | ARQUIVO | PIN-ACR-005 | PINTURA ACRÍLICA EM PAREDE, DUAS(2) DEMÃOS, EXCLUSIVE SELADOR ACRÍLICO E MASSA ACRÍLICA/CORRIDA (PVA) | M2 | 30.778 | 9.44 | 11.5612 | 355.8296
823 |  | PIN-SEL-005 | PREPARAÇÃO PARA EMASSAMENTO OU PINTURA (LÁTEX/ACRÍLICA) EM PAREDE, INCLUSIVE UMA (1) DEMÃO DE SELADOR ACRÍLICO | M2 | 30.778 | 4.14 | 5.0703 | 156.0524
824 | DESCANSO MEDICOS | PIN-ACR-005 | PINTURA ACRÍLICA EM PAREDE, DUAS(2) DEMÃOS, EXCLUSIVE SELADOR ACRÍLICO E MASSA ACRÍLICA/CORRIDA (PVA) | M2 | 38.385 | 9.44 | 11.5612 | 443.7754
825 |  | PIN-SEL-005 | PREPARAÇÃO PARA EMASSAMENTO OU PINTURA (LÁTEX/ACRÍLICA) EM PAREDE, INCLUSIVE UMA (1) DEMÃO DE SELADOR ACRÍLICO | M2 | 38.385 | 4.14 | 5.0703 | 194.6219
826 | DESCANSO ENFERMAGEM | PIN-ACR-005 | PINTURA ACRÍLICA EM PAREDE, DUAS(2) DEMÃOS, EXCLUSIVE SELADOR ACRÍLICO E MASSA ACRÍLICA/CORRIDA (PVA) | M2 | 41.121 | 9.44 | 11.5612 | 475.4068
827 |  | PIN-SEL-005 | PREPARAÇÃO PARA EMASSAMENTO OU PINTURA (LÁTEX/ACRÍLICA) EM PAREDE, INCLUSIVE UMA (1) DEMÃO DE SELADOR ACRÍLICO | M2 | 41.121 | 4.14 | 5.0703 | 208.4941
828 | TRANSPORTES | PIN-ACR-005 | PINTURA ACRÍLICA EM PAREDE, DUAS(2) DEMÃOS, EXCLUSIVE SELADOR ACRÍLICO E MASSA ACRÍLICA/CORRIDA (PVA) | M2 | 36.12 | 9.44 | 11.5612 | 417.5894
829 |  | PIN-SEL-005 | PREPARAÇÃO PARA EMASSAMENTO OU PINTURA (LÁTEX/ACRÍLICA) EM PAREDE, INCLUSIVE UMA (1) DEMÃO DE SELADOR ACRÍLICO | M2 | 36.12 | 4.14 | 5.0703 | 183.1377
830 | DÉPOSITO AO LADO DO DML | PIN-ACR-005 | PINTURA ACRÍLICA EM PAREDE, DUAS(2) DEMÃOS, EXCLUSIVE SELADOR ACRÍLICO E MASSA ACRÍLICA/CORRIDA (PVA) | M2 | 29.908 | 9.44 | 11.5612 | 345.7714
831 |  | PIN-SEL-005 | PREPARAÇÃO PARA EMASSAMENTO OU PINTURA (LÁTEX/ACRÍLICA) EM PAREDE, INCLUSIVE UMA (1) DEMÃO DE SELADOR ACRÍLICO | M2 | 29.908 | 4.14 | 5.0703 | 151.6413
832 | PINTURA DE PAREDE COM ESMALTE SINTÉTICO (COR AINDA A SER DEFINIDA PELA PREFEITURA)
833 | SALA DE EMERGÊNCIA | PIN-OLE-005 | PINTURA ESMALTE EM ALVENARIA COM REBOCO, DUAS (2) DEMÃOS, EXCLUSIVE SELADOR ACRÍLICO E MASSA ACRÍLICA/ CORRIDA (PVA) | M2 | 59.93 | 13.98 | 17.1213 | 1026.0799
834 |  | PIN-SEL-005 | PREPARAÇÃO PARA EMASSAMENTO OU PINTURA (LÁTEX/ACRÍLICA) EM PAREDE, INCLUSIVE UMA (1) DEMÃO DE SELADOR ACRÍLICO | M2 | 59.93 | 4.14 | 5.0703 | 303.8606
835 | SALA DE CURATIVOS | PIN-OLE-005 | PINTURA ESMALTE EM ALVENARIA COM REBOCO, DUAS (2) DEMÃOS, EXCLUSIVE SELADOR ACRÍLICO E MASSA ACRÍLICA/ CORRIDA (PVA) | M2 | 40.43 | 13.98 | 17.1213 | 692.2144
836 |  | PIN-SEL-005 | PREPARAÇÃO PARA EMASSAMENTO OU PINTURA (LÁTEX/ACRÍLICA) EM PAREDE, INCLUSIVE UMA (1) DEMÃO DE SELADOR ACRÍLICO | M2 | 40.43 | 4.14 | 5.0703 | 204.9905
837 | CIRCULAÇÃO (NÍVEL +3) - INCLUSO O HALL/ ESCADA | PIN-OLE-005 | PINTURA ESMALTE EM ALVENARIA COM REBOCO, DUAS (2) DEMÃOS, EXCLUSIVE SELADOR ACRÍLICO E MASSA ACRÍLICA/ CORRIDA (PVA) | M2 | 238.821 | 13.98 | 17.1213 | 4088.9274
838 |  | PIN-SEL-005 | PREPARAÇÃO PARA EMASSAMENTO OU PINTURA (LÁTEX/ACRÍLICA) EM PAREDE, INCLUSIVE UMA (1) DEMÃO DE SELADOR ACRÍLICO | M2 | 238.821 | 4.14 | 5.0703 | 1210.8841
839 | CIRCULAÇÃO (NÍVEL +3/+6) - 2° PAVIMENTO NA ÁREA DE AMPLIAÇÃO DA EDIFICAÇÃO ATÉ A DIVISA COM A CONSTRUÇÃO JÁ EXISTENTE - INCLUSO HALL/ ESCADA | PIN-OLE-005 | PINTURA ESMALTE EM ALVENARIA COM REBOCO, DUAS (2) DEMÃOS, EXCLUSIVE SELADOR ACRÍLICO E MASSA ACRÍLICA/ CORRIDA (PVA) | M2 | 58.0226 | 13.98 | 17.1213 | 993.4227
840 |  | PIN-SEL-005 | PREPARAÇÃO PARA EMASSAMENTO OU PINTURA (LÁTEX/ACRÍLICA) EM PAREDE, INCLUSIVE UMA (1) DEMÃO DE SELADOR ACRÍLICO | M2 | 58.0226 | 4.14 | 5.0703 | 294.1896
841 | SALA MEDICAÇÃO | PIN-OLE-005 | PINTURA ESMALTE EM ALVENARIA COM REBOCO, DUAS (2) DEMÃOS, EXCLUSIVE SELADOR ACRÍLICO E MASSA ACRÍLICA/ CORRIDA (PVA) | M2 | 26.154 | 13.98 | 17.1213 | 447.7906
842 |  | PIN-SEL-005 | PREPARAÇÃO PARA EMASSAMENTO OU PINTURA (LÁTEX/ACRÍLICA) EM PAREDE, INCLUSIVE UMA (1) DEMÃO DE SELADOR ACRÍLICO | M2 | 26.154 | 4.14 | 5.0703 | 132.6075
843 | SALA INALAÇÃO | PIN-OLE-005 | PINTURA ESMALTE EM ALVENARIA COM REBOCO, DUAS (2) DEMÃOS, EXCLUSIVE SELADOR ACRÍLICO E MASSA ACRÍLICA/ CORRIDA (PVA) | M2 | 24.666 | 13.98 | 17.1213 | 422.3141
844 |  | PIN-SEL-005 | PREPARAÇÃO PARA EMASSAMENTO OU PINTURA (LÁTEX/ACRÍLICA) EM PAREDE, INCLUSIVE UMA (1) DEMÃO DE SELADOR ACRÍLICO | M2 | 24.666 | 4.14 | 5.0703 | 125.063
845 | TRIAGEM | PIN-OLE-005 | PINTURA ESMALTE EM ALVENARIA COM REBOCO, DUAS (2) DEMÃOS, EXCLUSIVE SELADOR ACRÍLICO E MASSA ACRÍLICA/ CORRIDA (PVA) | M2 | 36.96 | 13.98 | 17.1213 | 632.8035
846 |  | PIN-SEL-005 | PREPARAÇÃO PARA EMASSAMENTO OU PINTURA (LÁTEX/ACRÍLICA) EM PAREDE, INCLUSIVE UMA (1) DEMÃO DE SELADOR ACRÍLICO | M2 | 36.96 | 4.14 | 5.0703 | 187.3967
847 | CONSULTÓRIO MÉDICO 1 | PIN-OLE-005 | PINTURA ESMALTE EM ALVENARIA COM REBOCO, DUAS (2) DEMÃOS, EXCLUSIVE SELADOR ACRÍLICO E MASSA ACRÍLICA/ CORRIDA (PVA) | M2 | 39.081 | 13.98 | 17.1213 | 669.1178
848 |  | PIN-SEL-005 | PREPARAÇÃO PARA EMASSAMENTO OU PINTURA (LÁTEX/ACRÍLICA) EM PAREDE, INCLUSIVE UMA (1) DEMÃO DE SELADOR ACRÍLICO | M2 | 39.081 | 4.14 | 5.0703 | 198.1508
849 | CONSULTÓRIO MÉDICO 2 | PIN-OLE-005 | PINTURA ESMALTE EM ALVENARIA COM REBOCO, DUAS (2) DEMÃOS, EXCLUSIVE SELADOR ACRÍLICO E MASSA ACRÍLICA/ CORRIDA (PVA) | M2 | 38.124 | 13.98 | 17.1213 | 652.7327
850 |  | PIN-SEL-005 | PREPARAÇÃO PARA EMASSAMENTO OU PINTURA (LÁTEX/ACRÍLICA) EM PAREDE, INCLUSIVE UMA (1) DEMÃO DE SELADOR ACRÍLICO | M2 | 38.124 | 4.14 | 5.0703 | 193.2985
851 | CONSULTÓRIO MÉDICO 3 | PIN-OLE-005 | PINTURA ESMALTE EM ALVENARIA COM REBOCO, DUAS (2) DEMÃOS, EXCLUSIVE SELADOR ACRÍLICO E MASSA ACRÍLICA/ CORRIDA (PVA) | M2 | 54.435 | 13.98 | 17.1213 | 931.9983
852 |  | PIN-SEL-005 | PREPARAÇÃO PARA EMASSAMENTO OU PINTURA (LÁTEX/ACRÍLICA) EM PAREDE, INCLUSIVE UMA (1) DEMÃO DE SELADOR ACRÍLICO | M2 | 54.435 | 4.14 | 5.0703 | 275.9995
853 | OBSERVAÇÃO | PIN-OLE-005 | PINTURA ESMALTE EM ALVENARIA COM REBOCO, DUAS (2) DEMÃOS, EXCLUSIVE SELADOR ACRÍLICO E MASSA ACRÍLICA/ CORRIDA (PVA) | M2 | 66.81 | 13.98 | 17.1213 | 1143.8745
854 |  | PIN-SEL-005 | PREPARAÇÃO PARA EMASSAMENTO OU PINTURA (LÁTEX/ACRÍLICA) EM PAREDE, INCLUSIVE UMA (1) DEMÃO DE SELADOR ACRÍLICO | M2 | 66.81 | 4.14 | 5.0703 | 338.7439
855 | MARCAÇÃO DE EXAMES | PIN-OLE-005 | PINTURA ESMALTE EM ALVENARIA COM REBOCO, DUAS (2) DEMÃOS, EXCLUSIVE SELADOR ACRÍLICO E MASSA ACRÍLICA/ CORRIDA (PVA) | M2 | 37.74 | 13.98 | 17.1213 | 646.1581
856 |  | PIN-SEL-005 | PREPARAÇÃO PARA EMASSAMENTO OU PINTURA (LÁTEX/ACRÍLICA) EM PAREDE, INCLUSIVE UMA (1) DEMÃO DE SELADOR ACRÍLICO | M2 | 37.74 | 4.14 | 5.0703 | 191.3515
857 | SALA DE UTILIDADES (EXPURGO) | PIN-OLE-005 | PINTURA ESMALTE EM ALVENARIA COM REBOCO, DUAS (2) DEMÃOS, EXCLUSIVE SELADOR ACRÍLICO E MASSA ACRÍLICA/ CORRIDA (PVA) | M2 | 25.626 | 13.98 | 17.1213 | 438.7506
858 |  | PIN-SEL-005 | PREPARAÇÃO PARA EMASSAMENTO OU PINTURA (LÁTEX/ACRÍLICA) EM PAREDE, INCLUSIVE UMA (1) DEMÃO DE SELADOR ACRÍLICO | M2 | 25.626 | 4.14 | 5.0703 | 129.9304
859 | SALA DE PREPARO | PIN-OLE-005 | PINTURA ESMALTE EM ALVENARIA COM REBOCO, DUAS (2) DEMÃOS, EXCLUSIVE SELADOR ACRÍLICO E MASSA ACRÍLICA/ CORRIDA (PVA) | M2 | 22.14 | 13.98 | 17.1213 | 379.0657
860 |  | PIN-SEL-005 | PREPARAÇÃO PARA EMASSAMENTO OU PINTURA (LÁTEX/ACRÍLICA) EM PAREDE, INCLUSIVE UMA (1) DEMÃO DE SELADOR ACRÍLICO | M2 | 22.14 | 4.14 | 5.0703 | 112.2555
861 | MATERIAL ESTERELIZADO | PIN-OLE-005 | PINTURA ESMALTE EM ALVENARIA COM REBOCO, DUAS (2) DEMÃOS, EXCLUSIVE SELADOR ACRÍLICO E MASSA ACRÍLICA/ CORRIDA (PVA) | M2 | 23.262 | 13.98 | 17.1213 | 398.2758
862 |  | PIN-SEL-005 | PREPARAÇÃO PARA EMASSAMENTO OU PINTURA (LÁTEX/ACRÍLICA) EM PAREDE, INCLUSIVE UMA (1) DEMÃO DE SELADOR ACRÍLICO | M2 | 23.262 | 4.14 | 5.0703 | 117.9443
863 | PINTURA DE TETO COM TINTA ACRÍLICA (COR AINDA A SER DEFINIDA PELA PREFEITURA)
864 | I.S PUBLICO MASCULINO | PIN-ACR-006 | PINTURA ACRÍLICA EM TETO, DUAS(2) DEMÃOS ,EXCLUSIVE SELADOR ACRÍLICO E MASSA ACRÍLICA/CORRIDA (PVA) | M2 | 4.56 | 10.45 | 12.7981 | 58.3594
865 |  | PIN-SEL-010 | PREPARAÇÃOPARAEMASSAMENTOOUPINTURA(LÁTEX/ACRÍLICA)EM TETO, INCLUSIVE UMA (1) DEMÃO DE SELADOR ACRÍLICO | M2 | 4.56 | 5.19 | 6.3562 | 28.9842
866 | I.S PUBLICO FEMININO | PIN-ACR-006 | PINTURA ACRÍLICA EM TETO, DUAS(2) DEMÃOS ,EXCLUSIVE SELADOR ACRÍLICO E MASSA ACRÍLICA/CORRIDA (PVA) | M2 | 4.56 | 10.45 | 12.7981 | 58.3594
867 |  | PIN-SEL-010 | PREPARAÇÃOPARAEMASSAMENTOOUPINTURA(LÁTEX/ACRÍLICA)EM TETO, INCLUSIVE UMA (1) DEMÃO DE SELADOR ACRÍLICO | M2 | 4.56 | 5.19 | 6.3562 | 28.9842
868 | BANHO MÉDICOS ACIMA DO ARQUIVO | PIN-ACR-006 | PINTURA ACRÍLICA EM TETO, DUAS(2) DEMÃOS ,EXCLUSIVE SELADOR ACRÍLICO E MASSA ACRÍLICA/CORRIDA (PVA) | M2 | 2.57 | 10.45 | 12.7981 | 32.8912
869 |  | PIN-SEL-010 | PREPARAÇÃOPARAEMASSAMENTOOUPINTURA(LÁTEX/ACRÍLICA)EM TETO, INCLUSIVE UMA (1) DEMÃO DE SELADOR ACRÍLICO | M2 | 2.57 | 5.19 | 6.3562 | 16.3354
870 | I.S DO CONSULTÓRIO MÉDICO 1 | PIN-ACR-006 | PINTURA ACRÍLICA EM TETO, DUAS(2) DEMÃOS ,EXCLUSIVE SELADOR ACRÍLICO E MASSA ACRÍLICA/CORRIDA (PVA) | M2 | 1.75 | 10.45 | 12.7981 | 22.3967
871 |  | PIN-SEL-010 | PREPARAÇÃOPARAEMASSAMENTOOUPINTURA(LÁTEX/ACRÍLICA)EM TETO, INCLUSIVE UMA (1) DEMÃO DE SELADOR ACRÍLICO | M2 | 1.75 | 5.19 | 6.3562 | 11.1233
872 | I.S OBSERVAÇÃO MASCULINO | PIN-ACR-006 | PINTURA ACRÍLICA EM TETO, DUAS(2) DEMÃOS ,EXCLUSIVE SELADOR ACRÍLICO E MASSA ACRÍLICA/CORRIDA (PVA) | M2 | 3.75 | 10.45 | 12.7981 | 47.9929
873 |  | PIN-SEL-010 | PREPARAÇÃOPARAEMASSAMENTOOUPINTURA(LÁTEX/ACRÍLICA)EM TETO, INCLUSIVE UMA (1) DEMÃO DE SELADOR ACRÍLICO | M2 | 3.75 | 5.19 | 6.3562 | 23.8357
874 | I.S OBSERVAÇÃO FEMININO | PIN-ACR-006 | PINTURA ACRÍLICA EM TETO, DUAS(2) DEMÃOS ,EXCLUSIVE SELADOR ACRÍLICO E MASSA ACRÍLICA/CORRIDA (PVA) | M2 | 3.75 | 10.45 | 12.7981 | 47.9929
875 |  | PIN-SEL-010 | PREPARAÇÃOPARAEMASSAMENTOOUPINTURA(LÁTEX/ACRÍLICA)EM TETO, INCLUSIVE UMA (1) DEMÃO DE SELADOR ACRÍLICO | M2 | 3.75 | 5.19 | 6.3562 | 23.8357
876 | COPA/ COZINHA | PIN-ACR-006 | PINTURA ACRÍLICA EM TETO, DUAS(2) DEMÃOS ,EXCLUSIVE SELADOR ACRÍLICO E MASSA ACRÍLICA/CORRIDA (PVA) | M2 | 12.4 | 10.45 | 12.7981 | 158.6966
877 |  | PIN-SEL-010 | PREPARAÇÃOPARAEMASSAMENTOOUPINTURA(LÁTEX/ACRÍLICA)EM TETO, INCLUSIVE UMA (1) DEMÃO DE SELADOR ACRÍLICO | M2 | 12.4 | 5.19 | 6.3562 | 78.8168
878 | DESPENSA | PIN-ACR-006 | PINTURA ACRÍLICA EM TETO, DUAS(2) DEMÃOS ,EXCLUSIVE SELADOR ACRÍLICO E MASSA ACRÍLICA/CORRIDA (PVA) | M2 | 1.8 | 10.45 | 12.7981 | 23.0366
879 |  | PIN-SEL-010 | PREPARAÇÃOPARAEMASSAMENTOOUPINTURA(LÁTEX/ACRÍLICA)EM TETO, INCLUSIVE UMA (1) DEMÃO DE SELADOR ACRÍLICO | M2 | 1.8 | 5.19 | 6.3562 | 11.4411
880 | DML | PIN-ACR-006 | PINTURA ACRÍLICA EM TETO, DUAS(2) DEMÃOS ,EXCLUSIVE SELADOR ACRÍLICO E MASSA ACRÍLICA/CORRIDA (PVA) | M2 | 3.25 | 10.45 | 12.7981 | 41.5939
881 |  | PIN-SEL-010 | PREPARAÇÃOPARAEMASSAMENTOOUPINTURA(LÁTEX/ACRÍLICA)EM TETO, INCLUSIVE UMA (1) DEMÃO DE SELADOR ACRÍLICO | M2 | 3.25 | 5.19 | 6.3562 | 20.6576
882 | I.S FUNC MASC | PIN-ACR-006 | PINTURA ACRÍLICA EM TETO, DUAS(2) DEMÃOS ,EXCLUSIVE SELADOR ACRÍLICO E MASSA ACRÍLICA/CORRIDA (PVA) | M2 | 4.2 | 10.45 | 12.7981 | 53.7521
883 |  | PIN-SEL-010 | PREPARAÇÃOPARAEMASSAMENTOOUPINTURA(LÁTEX/ACRÍLICA)EM TETO, INCLUSIVE UMA (1) DEMÃO DE SELADOR ACRÍLICO | M2 | 4.2 | 5.19 | 6.3562 | 26.696
884 | I.S FUNC FEM - 2° PAVIMENTO | PIN-ACR-006 | PINTURA ACRÍLICA EM TETO, DUAS(2) DEMÃOS ,EXCLUSIVE SELADOR ACRÍLICO E MASSA ACRÍLICA/CORRIDA (PVA) | M2 | 4.2 | 10.45 | 12.7981 | 53.7521
885 |  | PIN-SEL-010 | PREPARAÇÃOPARAEMASSAMENTOOUPINTURA(LÁTEX/ACRÍLICA)EM TETO, INCLUSIVE UMA (1) DEMÃO DE SELADOR ACRÍLICO | M2 | 4.2 | 5.19 | 6.3562 | 26.696
886 | I.S FUNC MASC - 2° PAVIMENTO | PIN-ACR-006 | PINTURA ACRÍLICA EM TETO, DUAS(2) DEMÃOS ,EXCLUSIVE SELADOR ACRÍLICO E MASSA ACRÍLICA/CORRIDA (PVA) | M2 | 4.2 | 10.45 | 12.7981 | 53.7521
887 |  | PIN-SEL-010 | PREPARAÇÃOPARAEMASSAMENTOOUPINTURA(LÁTEX/ACRÍLICA)EM TETO, INCLUSIVE UMA (1) DEMÃO DE SELADOR ACRÍLICO | M2 | 4.2 | 5.19 | 6.3562 | 26.696
888 | I.S FUNC FEM | PIN-ACR-006 | PINTURA ACRÍLICA EM TETO, DUAS(2) DEMÃOS ,EXCLUSIVE SELADOR ACRÍLICO E MASSA ACRÍLICA/CORRIDA (PVA) | M2 | 4.2 | 10.45 | 12.7981 | 53.7521
889 |  | PIN-SEL-010 | PREPARAÇÃOPARAEMASSAMENTOOUPINTURA(LÁTEX/ACRÍLICA)EM TETO, INCLUSIVE UMA (1) DEMÃO DE SELADOR ACRÍLICO | M2 | 4.2 | 5.19 | 6.3562 | 26.696
890 | A.R.S INFECTANTE | PIN-ACR-006 | PINTURA ACRÍLICA EM TETO, DUAS(2) DEMÃOS ,EXCLUSIVE SELADOR ACRÍLICO E MASSA ACRÍLICA/CORRIDA (PVA) | M2 | 5.79 | 10.45 | 12.7981 | 74.1011
891 |  | PIN-SEL-010 | PREPARAÇÃOPARAEMASSAMENTOOUPINTURA(LÁTEX/ACRÍLICA)EM TETO, INCLUSIVE UMA (1) DEMÃO DE SELADOR ACRÍLICO | M2 | 5.79 | 5.19 | 6.3562 | 36.8024
892 | A.R.S NÃO INFECTANTE | PIN-ACR-006 | PINTURA ACRÍLICA EM TETO, DUAS(2) DEMÃOS ,EXCLUSIVE SELADOR ACRÍLICO E MASSA ACRÍLICA/CORRIDA (PVA) | M2 | 6.61 | 10.45 | 12.7981 | 84.5955
893 |  | PIN-SEL-010 | PREPARAÇÃOPARAEMASSAMENTOOUPINTURA(LÁTEX/ACRÍLICA)EM TETO, INCLUSIVE UMA (1) DEMÃO DE SELADOR ACRÍLICO | M2 | 6.61 | 5.19 | 6.3562 | 42.0144
894 | A.R.S RECICLÁVEIS | PIN-ACR-006 | PINTURA ACRÍLICA EM TETO, DUAS(2) DEMÃOS ,EXCLUSIVE SELADOR ACRÍLICO E MASSA ACRÍLICA/CORRIDA (PVA) | M2 | 6.77 | 10.45 | 12.7981 | 86.6432
895 |  | PIN-SEL-010 | PREPARAÇÃOPARAEMASSAMENTOOUPINTURA(LÁTEX/ACRÍLICA)EM TETO, INCLUSIVE UMA (1) DEMÃO DE SELADOR ACRÍLICO | M2 | 6.77 | 5.19 | 6.3562 | 43.0314
896 | SALA DE ESPERA (EM FRENTE A EMERGÊNCIA) | PIN-ACR-006 | PINTURA ACRÍLICA EM TETO, DUAS(2) DEMÃOS ,EXCLUSIVE SELADOR ACRÍLICO E MASSA ACRÍLICA/CORRIDA (PVA) | M2 | 12.39 | 10.45 | 12.7981 | 158.5686
897 |  | PIN-SEL-010 | PREPARAÇÃOPARAEMASSAMENTOOUPINTURA(LÁTEX/ACRÍLICA)EM TETO, INCLUSIVE UMA (1) DEMÃO DE SELADOR ACRÍLICO | M2 | 12.39 | 5.19 | 6.3562 | 78.7532
898 | HALL/ ESPERA (EM FRENDE AO I.S PÚBLIO E A RECEPÇÃO) | PIN-ACR-006 | PINTURA ACRÍLICA EM TETO, DUAS(2) DEMÃOS ,EXCLUSIVE SELADOR ACRÍLICO E MASSA ACRÍLICA/CORRIDA (PVA) | M2 | 36.12 | 10.45 | 12.7981 | 462.2679
899 |  | PIN-SEL-010 | PREPARAÇÃOPARAEMASSAMENTOOUPINTURA(LÁTEX/ACRÍLICA)EM TETO, INCLUSIVE UMA (1) DEMÃO DE SELADOR ACRÍLICO | M2 | 36.12 | 5.19 | 6.3562 | 229.5857
900 | RECEPÇÃO | PIN-ACR-006 | PINTURA ACRÍLICA EM TETO, DUAS(2) DEMÃOS ,EXCLUSIVE SELADOR ACRÍLICO E MASSA ACRÍLICA/CORRIDA (PVA) | M2 | 5.42 | 10.45 | 12.7981 | 69.3658
901 |  | PIN-SEL-010 | PREPARAÇÃOPARAEMASSAMENTOOUPINTURA(LÁTEX/ACRÍLICA)EM TETO, INCLUSIVE UMA (1) DEMÃO DE SELADOR ACRÍLICO | M2 | 5.42 | 5.19 | 6.3562 | 34.4506
902 | ARQUIVO | PIN-ACR-006 | PINTURA ACRÍLICA EM TETO, DUAS(2) DEMÃOS ,EXCLUSIVE SELADOR ACRÍLICO E MASSA ACRÍLICA/CORRIDA (PVA) | M2 | 8.18 | 10.45 | 12.7981 | 104.6886
903 |  | PIN-SEL-010 | PREPARAÇÃOPARAEMASSAMENTOOUPINTURA(LÁTEX/ACRÍLICA)EM TETO, INCLUSIVE UMA (1) DEMÃO DE SELADOR ACRÍLICO | M2 | 8.18 | 5.19 | 6.3562 | 51.9937
904 | DESCANSO MEDICOS | PIN-ACR-006 | PINTURA ACRÍLICA EM TETO, DUAS(2) DEMÃOS ,EXCLUSIVE SELADOR ACRÍLICO E MASSA ACRÍLICA/CORRIDA (PVA) | M2 | 12.3 | 10.45 | 12.7981 | 157.4168
905 |  | PIN-SEL-010 | PREPARAÇÃOPARAEMASSAMENTOOUPINTURA(LÁTEX/ACRÍLICA)EM TETO, INCLUSIVE UMA (1) DEMÃO DE SELADOR ACRÍLICO | M2 | 12.3 | 5.19 | 6.3562 | 78.1812
906 | DESCANSO ENFERMAGEM | PIN-ACR-006 | PINTURA ACRÍLICA EM TETO, DUAS(2) DEMÃOS ,EXCLUSIVE SELADOR ACRÍLICO E MASSA ACRÍLICA/CORRIDA (PVA) | M2 | 13.81 | 10.45 | 12.7981 | 176.742
907 |  | PIN-SEL-010 | PREPARAÇÃOPARAEMASSAMENTOOUPINTURA(LÁTEX/ACRÍLICA)EM TETO, INCLUSIVE UMA (1) DEMÃO DE SELADOR ACRÍLICO | M2 | 13.81 | 5.19 | 6.3562 | 87.779
908 | TRANSPORTES | PIN-ACR-006 | PINTURA ACRÍLICA EM TETO, DUAS(2) DEMÃOS ,EXCLUSIVE SELADOR ACRÍLICO E MASSA ACRÍLICA/CORRIDA (PVA) | M2 | 10.83 | 10.45 | 12.7981 | 138.6036
909 |  | PIN-SEL-010 | PREPARAÇÃOPARAEMASSAMENTOOUPINTURA(LÁTEX/ACRÍLICA)EM TETO, INCLUSIVE UMA (1) DEMÃO DE SELADOR ACRÍLICO | M2 | 10.83 | 5.19 | 6.3562 | 68.8376
910 | NOVO QUARTO APÓS A DEMOLIÇÃO DA ESCADA EXISTENTE | PIN-ACR-006 | PINTURA ACRÍLICA EM TETO, DUAS(2) DEMÃOS ,EXCLUSIVE SELADOR ACRÍLICO E MASSA ACRÍLICA/CORRIDA (PVA) | M2 | 3.67 | 10.45 | 12.7981 | 46.9691
911 |  | PIN-SEL-010 | PREPARAÇÃOPARAEMASSAMENTOOUPINTURA(LÁTEX/ACRÍLICA)EM TETO, INCLUSIVE UMA (1) DEMÃO DE SELADOR ACRÍLICO | M2 | 3.67 | 5.19 | 6.3562 | 23.3272
912 | DÉPOSITO AO LADO DO DML | PIN-ACR-006 | PINTURA ACRÍLICA EM TETO, DUAS(2) DEMÃOS ,EXCLUSIVE SELADOR ACRÍLICO E MASSA ACRÍLICA/CORRIDA (PVA) | M2 | 7.11 | 10.45 | 12.7981 | 90.9946
913 |  | PIN-SEL-010 | PREPARAÇÃOPARAEMASSAMENTOOUPINTURA(LÁTEX/ACRÍLICA)EM TETO, INCLUSIVE UMA (1) DEMÃO DE SELADOR ACRÍLICO | M2 | 7.11 | 5.19 | 6.3562 | 45.1925
914 | SALA DE CURATIVOS | PIN-ACR-006 | PINTURA ACRÍLICA EM TETO, DUAS(2) DEMÃOS ,EXCLUSIVE SELADOR ACRÍLICO E MASSA ACRÍLICA/CORRIDA (PVA) | M2 | 13.09 | 10.45 | 12.7981 | 167.5273
915 |  | PIN-SEL-010 | PREPARAÇÃOPARAEMASSAMENTOOUPINTURA(LÁTEX/ACRÍLICA)EM TETO, INCLUSIVE UMA (1) DEMÃO DE SELADOR ACRÍLICO | M2 | 13.09 | 5.19 | 6.3562 | 83.2026
916 | CIRCULAÇÃO (NÍVEL +3) - INCLUSO O HALL/ ESCADA | PIN-ACR-006 | PINTURA ACRÍLICA EM TETO, DUAS(2) DEMÃOS ,EXCLUSIVE SELADOR ACRÍLICO E MASSA ACRÍLICA/CORRIDA (PVA) | M2 | 15.15 | 10.45 | 12.7981 | 193.8914
917 |  | PIN-SEL-010 | PREPARAÇÃOPARAEMASSAMENTOOUPINTURA(LÁTEX/ACRÍLICA)EM TETO, INCLUSIVE UMA (1) DEMÃO DE SELADOR ACRÍLICO | M2 | 15.15 | 5.19 | 6.3562 | 96.2963
918 | CIRCULAÇÃO (NÍVEL +3/+6) - 2° PAVIMENTO NA ÁREA DE AMPLIAÇÃO DA EDIFICAÇÃO ATÉ A DIVISA COM A CONSTRUÇÃO JÁ EXISTENTE - INCLUSO HALL/ ESCADA | PIN-ACR-006 | PINTURA ACRÍLICA EM TETO, DUAS(2) DEMÃOS ,EXCLUSIVE SELADOR ACRÍLICO E MASSA ACRÍLICA/CORRIDA (PVA) | M2 | 23.94 | 10.45 | 12.7981 | 306.3869
919 |  | PIN-SEL-010 | PREPARAÇÃOPARAEMASSAMENTOOUPINTURA(LÁTEX/ACRÍLICA)EM TETO, INCLUSIVE UMA (1) DEMÃO DE SELADOR ACRÍLICO | M2 | 23.94 | 5.19 | 6.3562 | 152.1673
920 | SALA MEDICAÇÃO | PIN-ACR-006 | PINTURA ACRÍLICA EM TETO, DUAS(2) DEMÃOS ,EXCLUSIVE SELADOR ACRÍLICO E MASSA ACRÍLICA/CORRIDA (PVA) | M2 | 5.38 | 10.45 | 12.7981 | 68.8539
921 |  | PIN-SEL-010 | PREPARAÇÃOPARAEMASSAMENTOOUPINTURA(LÁTEX/ACRÍLICA)EM TETO, INCLUSIVE UMA (1) DEMÃO DE SELADOR ACRÍLICO | M2 | 5.38 | 5.19 | 6.3562 | 34.1963
922 | SALA INALAÇÃO | PIN-ACR-006 | PINTURA ACRÍLICA EM TETO, DUAS(2) DEMÃOS ,EXCLUSIVE SELADOR ACRÍLICO E MASSA ACRÍLICA/CORRIDA (PVA) | M2 | 4.79 | 10.45 | 12.7981 | 61.303
923 |  | PIN-SEL-010 | PREPARAÇÃOPARAEMASSAMENTOOUPINTURA(LÁTEX/ACRÍLICA)EM TETO, INCLUSIVE UMA (1) DEMÃO DE SELADOR ACRÍLICO | M2 | 4.79 | 5.19 | 6.3562 | 30.4462
924 | TRIAGEM | PIN-ACR-006 | PINTURA ACRÍLICA EM TETO, DUAS(2) DEMÃOS ,EXCLUSIVE SELADOR ACRÍLICO E MASSA ACRÍLICA/CORRIDA (PVA) | M2 | 12.53 | 10.45 | 12.7981 | 160.3604
925 |  | PIN-SEL-010 | PREPARAÇÃOPARAEMASSAMENTOOUPINTURA(LÁTEX/ACRÍLICA)EM TETO, INCLUSIVE UMA (1) DEMÃO DE SELADOR ACRÍLICO | M2 | 12.53 | 5.19 | 6.3562 | 79.6431
926 | CONSULTÓRIO MÉDICO 1 | PIN-ACR-006 | PINTURA ACRÍLICA EM TETO, DUAS(2) DEMÃOS ,EXCLUSIVE SELADOR ACRÍLICO E MASSA ACRÍLICA/CORRIDA (PVA) | M2 | 9.93 | 10.45 | 12.7981 | 127.0853
927 |  | PIN-SEL-010 | PREPARAÇÃOPARAEMASSAMENTOOUPINTURA(LÁTEX/ACRÍLICA)EM TETO, INCLUSIVE UMA (1) DEMÃO DE SELADOR ACRÍLICO | M2 | 9.93 | 5.19 | 6.3562 | 63.117
928 | CONSULTÓRIO MÉDICO 2 | PIN-ACR-006 | PINTURA ACRÍLICA EM TETO, DUAS(2) DEMÃOS ,EXCLUSIVE SELADOR ACRÍLICO E MASSA ACRÍLICA/CORRIDA (PVA) | M2 | 12.17 | 10.45 | 12.7981 | 155.7531
929 |  | PIN-SEL-010 | PREPARAÇÃOPARAEMASSAMENTOOUPINTURA(LÁTEX/ACRÍLICA)EM TETO, INCLUSIVE UMA (1) DEMÃO DE SELADOR ACRÍLICO | M2 | 12.17 | 5.19 | 6.3562 | 77.3549
930 | CONSULTÓRIO MÉDICO 3 | PIN-ACR-006 | PINTURA ACRÍLICA EM TETO, DUAS(2) DEMÃOS ,EXCLUSIVE SELADOR ACRÍLICO E MASSA ACRÍLICA/CORRIDA (PVA) | M2 | 15.5 | 10.45 | 12.7981 | 198.3708
931 |  | PIN-SEL-010 | PREPARAÇÃOPARAEMASSAMENTOOUPINTURA(LÁTEX/ACRÍLICA)EM TETO, INCLUSIVE UMA (1) DEMÃO DE SELADOR ACRÍLICO | M2 | 15.5 | 5.19 | 6.3562 | 98.521
932 | OBSERVAÇÃO | PIN-ACR-006 | PINTURA ACRÍLICA EM TETO, DUAS(2) DEMÃOS ,EXCLUSIVE SELADOR ACRÍLICO E MASSA ACRÍLICA/CORRIDA (PVA) | M2 | 36.75 | 10.45 | 12.7981 | 470.3307
933 |  | PIN-SEL-010 | PREPARAÇÃOPARAEMASSAMENTOOUPINTURA(LÁTEX/ACRÍLICA)EM TETO, INCLUSIVE UMA (1) DEMÃO DE SELADOR ACRÍLICO | M2 | 36.75 | 5.19 | 6.3562 | 233.5901
934 | MARCAÇÃO DE EXAMES | PIN-ACR-006 | PINTURA ACRÍLICA EM TETO, DUAS(2) DEMÃOS ,EXCLUSIVE SELADOR ACRÍLICO E MASSA ACRÍLICA/CORRIDA (PVA) | M2 | 12.06 | 10.45 | 12.7981 | 154.3453
935 |  | PIN-SEL-010 | PREPARAÇÃOPARAEMASSAMENTOOUPINTURA(LÁTEX/ACRÍLICA)EM TETO, INCLUSIVE UMA (1) DEMÃO DE SELADOR ACRÍLICO | M2 | 12.06 | 5.19 | 6.3562 | 76.6557
936 | SALA DE UTILIDADES (EXPURGO) | PIN-ACR-006 | PINTURA ACRÍLICA EM TETO, DUAS(2) DEMÃOS ,EXCLUSIVE SELADOR ACRÍLICO E MASSA ACRÍLICA/CORRIDA (PVA) | M2 | 5.83 | 10.45 | 12.7981 | 74.613
937 |  | PIN-SEL-010 | PREPARAÇÃOPARAEMASSAMENTOOUPINTURA(LÁTEX/ACRÍLICA)EM TETO, INCLUSIVE UMA (1) DEMÃO DE SELADOR ACRÍLICO | M2 | 5.83 | 5.19 | 6.3562 | 37.0566
938 | SALA DE PREPARO | PIN-ACR-006 | PINTURA ACRÍLICA EM TETO, DUAS(2) DEMÃOS ,EXCLUSIVE SELADOR ACRÍLICO E MASSA ACRÍLICA/CORRIDA (PVA) | M2 | 3.71 | 10.45 | 12.7981 | 47.481
939 |  | PIN-SEL-010 | PREPARAÇÃOPARAEMASSAMENTOOUPINTURA(LÁTEX/ACRÍLICA)EM TETO, INCLUSIVE UMA (1) DEMÃO DE SELADOR ACRÍLICO | M2 | 3.71 | 5.19 | 6.3562 | 23.5815
940 | MATERIAL ESTERELIZADO | PIN-ACR-006 | PINTURA ACRÍLICA EM TETO, DUAS(2) DEMÃOS ,EXCLUSIVE SELADOR ACRÍLICO E MASSA ACRÍLICA/CORRIDA (PVA) | M2 | 3.99 | 10.45 | 12.7981 | 51.0645
941 |  | PIN-SEL-010 | PREPARAÇÃOPARAEMASSAMENTOOUPINTURA(LÁTEX/ACRÍLICA)EM TETO, INCLUSIVE UMA (1) DEMÃO DE SELADOR ACRÍLICO | M2 | 3.99 | 5.19 | 6.3562 | 25.3612
942 | PINTURA DE FORRO COM TINTA ACRÍLICA (COR AINDA A SER DEFINIDA PELA PREFEITURA)
943 | EMERGÊNCIA | PIN-EMA-031 | EMASSAMENTOEMFORRODEGESSOCOMMASSACORRIDA(PVA), UMA (1) DEMÃO, INCLUSIVE LIXAMENTO PARA PINTURA | M2 | 23.83 | 10.03 | 12.2837 | 292.7215
944 |  | PIN-SEL-015 | PREPARAÇÃOPARAEMASSAMENTOOUPINTURA(LÁTEX/ACRÍLICA)EMPAREDEDEGESSOACARTONADO(DRY-WALL)EFORRODEGESSO, INCLUSIVE UMA (1) DEMÃO DE SELADOR ACRÍLICO | M2 | 23.83 | 3.74 | 4.5804 | 109.1504
945 |  | PIN-ACR-006 | PINTURA ACRÍLICA EM TETO, DUAS(2) DEMÃOS ,EXCLUSIVE SELADOR ACRÍLICO E MASSA ACRÍLICA/CORRIDA (PVA) | M2 | 23.83 | 10.45 | 12.7981 | 304.9791
946 | PINTURA EXTERNA
947 | FACHADA, LATERAL ESQUERDA, DIREITA E FUNDO (NIVEL +3) | PIN-ACR-005 | PINTURA ACRÍLICA EM PAREDE, DUAS(2) DEMÃOS, EXCLUSIVE SELADOR ACRÍLICO E MASSA ACRÍLICA/CORRIDA (PVA) | M2 | 393.675 | 9.44 | 11.5612 | 4551.3428
948 |  | PIN-SEL-005 | PREPARAÇÃO PARA EMASSAMENTO OU PINTURA (LÁTEX/ACRÍLICA) EM PAREDE, INCLUSIVE UMA (1) DEMÃO DE SELADOR ACRÍLICO | M2 | 393.675 | 4.14 | 5.0703 | 1996.0338
949 | FACHADA, LATERAL ESQUERDA, DIREITA E FUNDO (NIVEL +3/+6,12) | PIN-ACR-005 | PINTURA ACRÍLICA EM PAREDE, DUAS(2) DEMÃOS, EXCLUSIVE SELADOR ACRÍLICO E MASSA ACRÍLICA/CORRIDA (PVA) | M2 | 392.34 | 9.44 | 11.5612 | 4535.9087
950 |  | PIN-SEL-005 | PREPARAÇÃO PARA EMASSAMENTO OU PINTURA (LÁTEX/ACRÍLICA) EM PAREDE, INCLUSIVE UMA (1) DEMÃO DE SELADOR ACRÍLICO | M2 | 392.34 | 4.14 | 5.0703 | 1989.265
951 | TORRE/ CAIXA D'ÁGUA | PIN-ACR-005 | PINTURA ACRÍLICA EM PAREDE, DUAS(2) DEMÃOS, EXCLUSIVE SELADOR ACRÍLICO E MASSA ACRÍLICA/CORRIDA (PVA) | M2 | 34.692 | 9.44 | 11.5612 | 401.08
952 |  | PIN-SEL-005 | PREPARAÇÃO PARA EMASSAMENTO OU PINTURA (LÁTEX/ACRÍLICA) EM PAREDE, INCLUSIVE UMA (1) DEMÃO DE SELADOR ACRÍLICO | M2 | 34.692 | 4.14 | 5.0703 | 175.8974
953 | PLATIBANDA DA TORRE | PIN-ACR-005 | PINTURA ACRÍLICA EM PAREDE, DUAS(2) DEMÃOS, EXCLUSIVE SELADOR ACRÍLICO E MASSA ACRÍLICA/CORRIDA (PVA) | M2 | 24.318 | 9.44 | 11.5612 | 281.1445
954 |  | PIN-SEL-005 | PREPARAÇÃO PARA EMASSAMENTO OU PINTURA (LÁTEX/ACRÍLICA) EM PAREDE, INCLUSIVE UMA (1) DEMÃO DE SELADOR ACRÍLICO | M2 | 24.318 | 4.14 | 5.0703 | 123.2985
955 | PLATIBANDA DO I.S. DA OBSERVAÇÃO | PIN-ACR-005 | PINTURA ACRÍLICA EM PAREDE, DUAS(2) DEMÃOS, EXCLUSIVE SELADOR ACRÍLICO E MASSA ACRÍLICA/CORRIDA (PVA) | M2 | 21.288 | 9.44 | 11.5612 | 246.1141
956 |  | PIN-SEL-005 | PREPARAÇÃO PARA EMASSAMENTO OU PINTURA (LÁTEX/ACRÍLICA) EM PAREDE, INCLUSIVE UMA (1) DEMÃO DE SELADOR ACRÍLICO | M2 | 21.288 | 4.14 | 5.0703 | 107.9357
957 | PLATIBANDA DO I.S PUBLIC FEM, MASC E HALL | PIN-ACR-005 | PINTURA ACRÍLICA EM PAREDE, DUAS(2) DEMÃOS, EXCLUSIVE SELADOR ACRÍLICO E MASSA ACRÍLICA/CORRIDA (PVA) | M2 | 45.3264 | 9.44 | 11.5612 | 524.0261
958 |  | PIN-SEL-005 | PREPARAÇÃO PARA EMASSAMENTO OU PINTURA (LÁTEX/ACRÍLICA) EM PAREDE, INCLUSIVE UMA (1) DEMÃO DE SELADOR ACRÍLICO | M2 | 45.3264 | 4.14 | 5.0703 | 229.8165
959 | ARS | PIN-ACR-005 | PINTURA ACRÍLICA EM PAREDE, DUAS(2) DEMÃOS, EXCLUSIVE SELADOR ACRÍLICO E MASSA ACRÍLICA/CORRIDA (PVA) | M2 | 69 | 9.44 | 11.5612 | 797.7206
960 |  | PIN-SEL-005 | PREPARAÇÃO PARA EMASSAMENTO OU PINTURA (LÁTEX/ACRÍLICA) EM PAREDE, INCLUSIVE UMA (1) DEMÃO DE SELADOR ACRÍLICO | M2 | 69 | 4.14 | 5.0703 | 349.8478
961 | PINTURA DE ESQUADRILHAS DE FERRO (COR AINDA A SER DEFINIDA PELA PREFEITURA)
962 | JE1 - CIRCULAÇÃO EM FRENTE A ODONTOLOGIA | PIN-ESM-005 | PINTURA ESMALTE EM ESQUADRIAS DE FERRO, DUAS(2) DEMÃOS, INCLUSIVE UMA (1) DEMÃO DE FUNDO ANTICORROSIVO | M2 | 0.4316 | 22.12 | 27.0904 | 11.6922
963 | JE1 - VARANDA - 2° PAVIMENTO | PIN-ESM-005 | PINTURA ESMALTE EM ESQUADRIAS DE FERRO, DUAS(2) DEMÃOS, INCLUSIVE UMA (1) DEMÃO DE FUNDO ANTICORROSIVO | M2 | 0.4316 | 22.12 | 27.0904 | 11.6922
964 | JE1 - VARANDA - 2° PAVIMENTO | PIN-ESM-005 | PINTURA ESMALTE EM ESQUADRIAS DE FERRO, DUAS(2) DEMÃOS, INCLUSIVE UMA (1) DEMÃO DE FUNDO ANTICORROSIVO | M2 | 0.4316 | 22.12 | 27.0904 | 11.6922
965 | JE1 - VARANDA - 2° PAVIMENTO | PIN-ESM-005 | PINTURA ESMALTE EM ESQUADRIAS DE FERRO, DUAS(2) DEMÃOS, INCLUSIVE UMA (1) DEMÃO DE FUNDO ANTICORROSIVO | M2 | 0.4316 | 22.12 | 27.0904 | 11.6922
966 | JE1 - VARANDA - 2° PAVIMENTO | PIN-ESM-005 | PINTURA ESMALTE EM ESQUADRIAS DE FERRO, DUAS(2) DEMÃOS, INCLUSIVE UMA (1) DEMÃO DE FUNDO ANTICORROSIVO | M2 | 0.4316 | 22.12 | 27.0904 | 11.6922
967 | JE1 - VARANDA - 2° PAVIMENTO | PIN-ESM-005 | PINTURA ESMALTE EM ESQUADRIAS DE FERRO, DUAS(2) DEMÃOS, INCLUSIVE UMA (1) DEMÃO DE FUNDO ANTICORROSIVO | M2 | 0.4316 | 22.12 | 27.0904 | 11.6922
968 | JE1 - I.S COORDEN VIG. SAUDE - 2° PAVIMENTO | PIN-ESM-005 | PINTURA ESMALTE EM ESQUADRIAS DE FERRO, DUAS(2) DEMÃOS, INCLUSIVE UMA (1) DEMÃO DE FUNDO ANTICORROSIVO | M2 | 0.4316 | 22.12 | 27.0904 | 11.6922
969 | JE1 - HALL - 2° PAVIMENTO | PIN-ESM-005 | PINTURA ESMALTE EM ESQUADRIAS DE FERRO, DUAS(2) DEMÃOS, INCLUSIVE UMA (1) DEMÃO DE FUNDO ANTICORROSIVO | M2 | 0.4316 | 22.12 | 27.0904 | 11.6922
970 | JE1 - DML - 2° PAVIMENTO | PIN-ESM-005 | PINTURA ESMALTE EM ESQUADRIAS DE FERRO, DUAS(2) DEMÃOS, INCLUSIVE UMA (1) DEMÃO DE FUNDO ANTICORROSIVO | M2 | 0.4316 | 22.12 | 27.0904 | 11.6922
971 | JE1 - DML - 2° PAVIMENTO | PIN-ESM-005 | PINTURA ESMALTE EM ESQUADRIAS DE FERRO, DUAS(2) DEMÃOS, INCLUSIVE UMA (1) DEMÃO DE FUNDO ANTICORROSIVO | M2 | 0.4316 | 22.12 | 27.0904 | 11.6922
972 | JE1 - RH - 2° PAVIMENTO | PIN-ESM-005 | PINTURA ESMALTE EM ESQUADRIAS DE FERRO, DUAS(2) DEMÃOS, INCLUSIVE UMA (1) DEMÃO DE FUNDO ANTICORROSIVO | M2 | 0.4316 | 22.12 | 27.0904 | 11.6922
973 | JE1 - SALA 2 - 2° PAVIMENTO | PIN-ESM-005 | PINTURA ESMALTE EM ESQUADRIAS DE FERRO, DUAS(2) DEMÃOS, INCLUSIVE UMA (1) DEMÃO DE FUNDO ANTICORROSIVO | M2 | 0.4316 | 22.12 | 27.0904 | 11.6922
974 | JE1 - SALA REUNIÃO - 2° PAVIMENTO | PIN-ESM-005 | PINTURA ESMALTE EM ESQUADRIAS DE FERRO, DUAS(2) DEMÃOS, INCLUSIVE UMA (1) DEMÃO DE FUNDO ANTICORROSIVO | M2 | 0.4316 | 22.12 | 27.0904 | 11.6922
975 | JE2 - I.S DO CONSULTÓRIO I | PIN-ESM-005 | PINTURA ESMALTE EM ESQUADRIAS DE FERRO, DUAS(2) DEMÃOS, INCLUSIVE UMA (1) DEMÃO DE FUNDO ANTICORROSIVO | M2 | 0.35 | 22.12 | 27.0904 | 9.4816
976 | JE2 - BANHO DESCANSO MÉDICOS | PIN-ESM-005 | PINTURA ESMALTE EM ESQUADRIAS DE FERRO, DUAS(2) DEMÃOS, INCLUSIVE UMA (1) DEMÃO DE FUNDO ANTICORROSIVO | M2 | 0.35 | 22.12 | 27.0904 | 9.4816
977 | JE3 - DML | PIN-ESM-005 | PINTURA ESMALTE EM ESQUADRIAS DE FERRO, DUAS(2) DEMÃOS, INCLUSIVE UMA (1) DEMÃO DE FUNDO ANTICORROSIVO | M2 | 0.48 | 22.12 | 27.0904 | 13.0034
978 | JE4 - HALL - 2° PAVIMENTO | PIN-ESM-005 | PINTURA ESMALTE EM ESQUADRIAS DE FERRO, DUAS(2) DEMÃOS, INCLUSIVE UMA (1) DEMÃO DE FUNDO ANTICORROSIVO | M2 | 0.7 | 22.12 | 27.0904 | 18.9633
979 | JE5 - DEPÓSITO | PIN-ESM-005 | PINTURA ESMALTE EM ESQUADRIAS DE FERRO, DUAS(2) DEMÃOS, INCLUSIVE UMA (1) DEMÃO DE FUNDO ANTICORROSIVO | M2 | 0.8 | 22.12 | 27.0904 | 21.6723
980 | JE6 - CONSULTÓRIO 1 | PIN-ESM-005 | PINTURA ESMALTE EM ESQUADRIAS DE FERRO, DUAS(2) DEMÃOS, INCLUSIVE UMA (1) DEMÃO DE FUNDO ANTICORROSIVO | M2 | 1.425 | 22.12 | 27.0904 | 38.6038
981 | JE7 - SALA REUNIÃO - 2° PAVIMENTO | PIN-ESM-005 | PINTURA ESMALTE EM ESQUADRIAS DE FERRO, DUAS(2) DEMÃOS, INCLUSIVE UMA (1) DEMÃO DE FUNDO ANTICORROSIVO | M2 | 1 | 22.12 | 27.0904 | 27.0904
982 | JE8 - SALA DE CURATIVOS | PIN-ESM-005 | PINTURA ESMALTE EM ESQUADRIAS DE FERRO, DUAS(2) DEMÃOS, INCLUSIVE UMA (1) DEMÃO DE FUNDO ANTICORROSIVO | M2 | 1.3 | 22.12 | 27.0904 | 35.2175
983 | JE9 - RH - 2° PAVIMENTO | PIN-ESM-005 | PINTURA ESMALTE EM ESQUADRIAS DE FERRO, DUAS(2) DEMÃOS, INCLUSIVE UMA (1) DEMÃO DE FUNDO ANTICORROSIVO | M2 | 1.4 | 22.12 | 27.0904 | 37.9265
984 | JE9 - SALA 2 - 2° PAVIMENTO | PIN-ESM-005 | PINTURA ESMALTE EM ESQUADRIAS DE FERRO, DUAS(2) DEMÃOS, INCLUSIVE UMA (1) DEMÃO DE FUNDO ANTICORROSIVO | M2 | 1.4 | 22.12 | 27.0904 | 37.9265
985 | JE9 - SALA 1 - 2° PAVIMENTO | PIN-ESM-005 | PINTURA ESMALTE EM ESQUADRIAS DE FERRO, DUAS(2) DEMÃOS, INCLUSIVE UMA (1) DEMÃO DE FUNDO ANTICORROSIVO | M2 | 1.4 | 22.12 | 27.0904 | 37.9265
986 | JE9 - COPA - 2° PAVIMENTO | PIN-ESM-005 | PINTURA ESMALTE EM ESQUADRIAS DE FERRO, DUAS(2) DEMÃOS, INCLUSIVE UMA (1) DEMÃO DE FUNDO ANTICORROSIVO | M2 | 1.4 | 22.12 | 27.0904 | 37.9265
987 | JE9 - COORD. ATENÇÃO PRIMÁRIA - 2° PAVIMENTO | PIN-ESM-005 | PINTURA ESMALTE EM ESQUADRIAS DE FERRO, DUAS(2) DEMÃOS, INCLUSIVE UMA (1) DEMÃO DE FUNDO ANTICORROSIVO | M2 | 1.4 | 22.12 | 27.0904 | 37.9265
988 | JE9 - ENDEMIA - 2° PAVIMENTO | PIN-ESM-005 | PINTURA ESMALTE EM ESQUADRIAS DE FERRO, DUAS(2) DEMÃOS, INCLUSIVE UMA (1) DEMÃO DE FUNDO ANTICORROSIVO | M2 | 1.4 | 22.12 | 27.0904 | 37.9265
989 | JE10 - ARQUIVO | PIN-ESM-005 | PINTURA ESMALTE EM ESQUADRIAS DE FERRO, DUAS(2) DEMÃOS, INCLUSIVE UMA (1) DEMÃO DE FUNDO ANTICORROSIVO | M2 | 1.44 | 22.12 | 27.0904 | 39.0101
990 | JE11 - SALA CURATIVOS | PIN-ESM-005 | PINTURA ESMALTE EM ESQUADRIAS DE FERRO, DUAS(2) DEMÃOS, INCLUSIVE UMA (1) DEMÃO DE FUNDO ANTICORROSIVO | M2 | 1.56 | 22.12 | 27.0904 | 42.261
991 | JE11 - ESPERA/ RECEPÇÃO | PIN-ESM-005 | PINTURA ESMALTE EM ESQUADRIAS DE FERRO, DUAS(2) DEMÃOS, INCLUSIVE UMA (1) DEMÃO DE FUNDO ANTICORROSIVO | M2 | 1.56 | 22.12 | 27.0904 | 42.261
992 | JE11 - ESPERA/ FRENTE A EMERGÊNCIA | PIN-ESM-005 | PINTURA ESMALTE EM ESQUADRIAS DE FERRO, DUAS(2) DEMÃOS, INCLUSIVE UMA (1) DEMÃO DE FUNDO ANTICORROSIVO | M2 | 1.56 | 22.12 | 27.0904 | 42.261
993 | JE12 - SALA REUNIÃO - 2° PAVIMENTO | PIN-ESM-005 | PINTURA ESMALTE EM ESQUADRIAS DE FERRO, DUAS(2) DEMÃOS, INCLUSIVE UMA (1) DEMÃO DE FUNDO ANTICORROSIVO | M2 | 1.69 | 22.12 | 27.0904 | 45.7827
994 | JE13 - CONSULTÓRIO ODONTOLOGIA | PIN-ESM-005 | PINTURA ESMALTE EM ESQUADRIAS DE FERRO, DUAS(2) DEMÃOS, INCLUSIVE UMA (1) DEMÃO DE FUNDO ANTICORROSIVO | M2 | 2.175 | 22.12 | 27.0904 | 58.9215
995 | JE14 - COORD. VIG. SAUDE - 2° PAVIMENTO | PIN-ESM-005 | PINTURA ESMALTE EM ESQUADRIAS DE FERRO, DUAS(2) DEMÃOS, INCLUSIVE UMA (1) DEMÃO DE FUNDO ANTICORROSIVO | M2 | 1.95 | 22.12 | 27.0904 | 52.8262
996 | JE14 - COORD. VIG. SAUDE - 2° PAVIMENTO | PIN-ESM-005 | PINTURA ESMALTE EM ESQUADRIAS DE FERRO, DUAS(2) DEMÃOS, INCLUSIVE UMA (1) DEMÃO DE FUNDO ANTICORROSIVO | M2 | 1.95 | 22.12 | 27.0904 | 52.8262
997 | JE14 - ARQUIVO ADMINISTRAÇÃO- 2° PAVIMENTO | PIN-ESM-005 | PINTURA ESMALTE EM ESQUADRIAS DE FERRO, DUAS(2) DEMÃOS, INCLUSIVE UMA (1) DEMÃO DE FUNDO ANTICORROSIVO | M2 | 1.95 | 22.12 | 27.0904 | 52.8262
998 | JE14 - DEPOSITO - 2° PAVIMENTO | PIN-ESM-005 | PINTURA ESMALTE EM ESQUADRIAS DE FERRO, DUAS(2) DEMÃOS, INCLUSIVE UMA (1) DEMÃO DE FUNDO ANTICORROSIVO | M2 | 1.95 | 22.12 | 27.0904 | 52.8262
999 | JE15 - DESCANSO MÉDICOS | PIN-ESM-005 | PINTURA ESMALTE EM ESQUADRIAS DE FERRO, DUAS(2) DEMÃOS, INCLUSIVE UMA (1) DEMÃO DE FUNDO ANTICORROSIVO | M2 | 2.925 | 22.12 | 27.0904 | 79.2393
1000 | JE15 - DESCANSO ENFERMAGEM | PIN-ESM-005 | PINTURA ESMALTE EM ESQUADRIAS DE FERRO, DUAS(2) DEMÃOS, INCLUSIVE UMA (1) DEMÃO DE FUNDO ANTICORROSIVO | M2 | 2.925 | 22.12 | 27.0904 | 79.2393
1001 | JE15 - CONSULTORIO | PIN-ESM-005 | PINTURA ESMALTE EM ESQUADRIAS DE FERRO, DUAS(2) DEMÃOS, INCLUSIVE UMA (1) DEMÃO DE FUNDO ANTICORROSIVO | M2 | 2.925 | 22.12 | 27.0904 | 79.2393
1002 | PE1 - RECEPÇÃO | PIN-ESM-005 | PINTURA ESMALTE EM ESQUADRIAS DE FERRO, DUAS(2) DEMÃOS, INCLUSIVE UMA (1) DEMÃO DE FUNDO ANTICORROSIVO | M2 | 1.68 | 22.12 | 27.0904 | 45.5118
1003 | PE1 - ARQUIVO | PIN-ESM-005 | PINTURA ESMALTE EM ESQUADRIAS DE FERRO, DUAS(2) DEMÃOS, INCLUSIVE UMA (1) DEMÃO DE FUNDO ANTICORROSIVO | M2 | 1.68 | 22.12 | 27.0904 | 45.5118
1004 | PE1 - DESCANSO MEDICOS | PIN-ESM-005 | PINTURA ESMALTE EM ESQUADRIAS DE FERRO, DUAS(2) DEMÃOS, INCLUSIVE UMA (1) DEMÃO DE FUNDO ANTICORROSIVO | M2 | 1.68 | 22.12 | 27.0904 | 45.5118
1005 | PE1 - DESCANSO ENFERMAGEM | PIN-ESM-005 | PINTURA ESMALTE EM ESQUADRIAS DE FERRO, DUAS(2) DEMÃOS, INCLUSIVE UMA (1) DEMÃO DE FUNDO ANTICORROSIVO | M2 | 1.68 | 22.12 | 27.0904 | 45.5118
1006 | PE1 - TRIAGEM | PIN-ESM-005 | PINTURA ESMALTE EM ESQUADRIAS DE FERRO, DUAS(2) DEMÃOS, INCLUSIVE UMA (1) DEMÃO DE FUNDO ANTICORROSIVO | M2 | 1.68 | 22.12 | 27.0904 | 45.5118
1007 | PE1 - TRANSPORTES | PIN-ESM-005 | PINTURA ESMALTE EM ESQUADRIAS DE FERRO, DUAS(2) DEMÃOS, INCLUSIVE UMA (1) DEMÃO DE FUNDO ANTICORROSIVO | M2 | 1.68 | 22.12 | 27.0904 | 45.5118
1008 | PE1 - CONSULTÓRIO 1 | PIN-ESM-005 | PINTURA ESMALTE EM ESQUADRIAS DE FERRO, DUAS(2) DEMÃOS, INCLUSIVE UMA (1) DEMÃO DE FUNDO ANTICORROSIVO | M2 | 1.68 | 22.12 | 27.0904 | 45.5118
1009 | PE1 - CONSULTÓRIO 2 | PIN-ESM-005 | PINTURA ESMALTE EM ESQUADRIAS DE FERRO, DUAS(2) DEMÃOS, INCLUSIVE UMA (1) DEMÃO DE FUNDO ANTICORROSIVO | M2 | 1.68 | 22.12 | 27.0904 | 45.5118
1010 | PE1 - CONSULTORIO ODONTOLOGICO | PIN-ESM-005 | PINTURA ESMALTE EM ESQUADRIAS DE FERRO, DUAS(2) DEMÃOS, INCLUSIVE UMA (1) DEMÃO DE FUNDO ANTICORROSIVO | M2 | 1.68 | 22.12 | 27.0904 | 45.5118
1011 | PE1 - DEPOSITO | PIN-ESM-005 | PINTURA ESMALTE EM ESQUADRIAS DE FERRO, DUAS(2) DEMÃOS, INCLUSIVE UMA (1) DEMÃO DE FUNDO ANTICORROSIVO | M2 | 1.68 | 22.12 | 27.0904 | 45.5118
1012 | PE2 - DISPENSA | PIN-ESM-005 | PINTURA ESMALTE EM ESQUADRIAS DE FERRO, DUAS(2) DEMÃOS, INCLUSIVE UMA (1) DEMÃO DE FUNDO ANTICORROSIVO | M2 | 1.47 | 22.12 | 27.0904 | 39.8228
1013 | PE2 - COPA/COZINHA | PIN-ESM-005 | PINTURA ESMALTE EM ESQUADRIAS DE FERRO, DUAS(2) DEMÃOS, INCLUSIVE UMA (1) DEMÃO DE FUNDO ANTICORROSIVO | M2 | 1.47 | 22.12 | 27.0904 | 39.8228
1014 | PE3 - I.S CONSULTÓRIO 1 | PIN-ESM-005 | PINTURA ESMALTE EM ESQUADRIAS DE FERRO, DUAS(2) DEMÃOS, INCLUSIVE UMA (1) DEMÃO DE FUNDO ANTICORROSIVO | M2 | 1.26 | 22.12 | 27.0904 | 34.1339
1015 | PE4 - VARANDA - 2° PAVIMENTO | PIN-ESM-005 | PINTURA ESMALTE EM ESQUADRIAS DE FERRO, DUAS(2) DEMÃOS, INCLUSIVE UMA (1) DEMÃO DE FUNDO ANTICORROSIVO | M2 | 2.1 | 22.12 | 27.0904 | 56.8898
1016 | PE4 - SALA DE CURATIVOS | PIN-ESM-005 | PINTURA ESMALTE EM ESQUADRIAS DE FERRO, DUAS(2) DEMÃOS, INCLUSIVE UMA (1) DEMÃO DE FUNDO ANTICORROSIVO | M2 | 2.1 | 22.12 | 27.0904 | 56.8898
1017 | PE4 - EMERGÊNCIA | PIN-ESM-005 | PINTURA ESMALTE EM ESQUADRIAS DE FERRO, DUAS(2) DEMÃOS, INCLUSIVE UMA (1) DEMÃO DE FUNDO ANTICORROSIVO | M2 | 2.1 | 22.12 | 27.0904 | 56.8898
1018 | PE5 - ESPERA EM FRENTE A EMERGÊNCIA | PIN-ESM-005 | PINTURA ESMALTE EM ESQUADRIAS DE FERRO, DUAS(2) DEMÃOS, INCLUSIVE UMA (1) DEMÃO DE FUNDO ANTICORROSIVO | M2 | 3.15 | 22.12 | 27.0904 | 85.3346
1019 | PE5 - ESPERA EM FRENTE A RECEPÇÃO | PIN-ESM-005 | PINTURA ESMALTE EM ESQUADRIAS DE FERRO, DUAS(2) DEMÃOS, INCLUSIVE UMA (1) DEMÃO DE FUNDO ANTICORROSIVO | M2 | 3.15 | 22.12 | 27.0904 | 85.3346
1020 | PE5 - CIRCULAÇÃO APÓS ESTERILIZAÇÃO | PIN-ESM-005 | PINTURA ESMALTE EM ESQUADRIAS DE FERRO, DUAS(2) DEMÃOS, INCLUSIVE UMA (1) DEMÃO DE FUNDO ANTICORROSIVO | M2 | 3.15 | 22.12 | 27.0904 | 85.3346
1021 | PE5 - EXTERNO A CONSTRUÇÃO - LADO DIREITO | PIN-ESM-005 | PINTURA ESMALTE EM ESQUADRIAS DE FERRO, DUAS(2) DEMÃOS, INCLUSIVE UMA (1) DEMÃO DE FUNDO ANTICORROSIVO | M2 | 3.15 | 22.12 | 27.0904 | 85.3346
1022 | PE6 - PORTA NA SALA DE ESPERA EM FRENTE A EMERGENCIA PARA A RECEPÇÃO | PIN-ESM-005 | PINTURA ESMALTE EM ESQUADRIAS DE FERRO, DUAS(2) DEMÃOS, INCLUSIVE UMA (1) DEMÃO DE FUNDO ANTICORROSIVO | M2 | 3.36 | 22.12 | 27.0904 | 91.0236
1023 | PE7 - AO LADO DA RECEPÇÃO | PIN-ESM-005 | PINTURA ESMALTE EM ESQUADRIAS DE FERRO, DUAS(2) DEMÃOS, INCLUSIVE UMA (1) DEMÃO DE FUNDO ANTICORROSIVO | M2 | 1.68 | 22.12 | 27.0904 | 45.5118
1024 | PE8 - SAIDA DO HOSPITAL PARA CAPELA | PIN-ESM-005 | PINTURA ESMALTE EM ESQUADRIAS DE FERRO, DUAS(2) DEMÃOS, INCLUSIVE UMA (1) DEMÃO DE FUNDO ANTICORROSIVO | M2 | 1.89 | 22.12 | 27.0904 | 51.2008
1025 | J1 (I.S FUNC FEM) | PIN-ESM-005 | PINTURA ESMALTE EM ESQUADRIAS DE FERRO, DUAS(2) DEMÃOS, INCLUSIVE UMA (1) DEMÃO DE FUNDO ANTICORROSIVO | M2 | 0.48 | 22.12 | 27.0904 | 13.0034
1026 | J1 (I.S FUNC MASC) | PIN-ESM-005 | PINTURA ESMALTE EM ESQUADRIAS DE FERRO, DUAS(2) DEMÃOS, INCLUSIVE UMA (1) DEMÃO DE FUNDO ANTICORROSIVO | M2 | 0.48 | 22.12 | 27.0904 | 13.0034
1027 | J1 (I.S MASC) | PIN-ESM-005 | PINTURA ESMALTE EM ESQUADRIAS DE FERRO, DUAS(2) DEMÃOS, INCLUSIVE UMA (1) DEMÃO DE FUNDO ANTICORROSIVO | M2 | 0.48 | 22.12 | 27.0904 | 13.0034
1028 | J1 (I.S FEM) | PIN-ESM-005 | PINTURA ESMALTE EM ESQUADRIAS DE FERRO, DUAS(2) DEMÃOS, INCLUSIVE UMA (1) DEMÃO DE FUNDO ANTICORROSIVO | M2 | 0.48 | 22.12 | 27.0904 | 13.0034
1029 | J1 (I.S FUNC FEM) - 2° PAVIMENTO | PIN-ESM-005 | PINTURA ESMALTE EM ESQUADRIAS DE FERRO, DUAS(2) DEMÃOS, INCLUSIVE UMA (1) DEMÃO DE FUNDO ANTICORROSIVO | M2 | 0.48 | 22.12 | 27.0904 | 13.0034
1030 | J1 (I.S FUNC MASC) - 2° PAVIMENTO | PIN-ESM-005 | PINTURA ESMALTE EM ESQUADRIAS DE FERRO, DUAS(2) DEMÃOS, INCLUSIVE UMA (1) DEMÃO DE FUNDO ANTICORROSIVO | M2 | 0.48 | 22.12 | 27.0904 | 13.0034
1031 | J2 - ESCADA NOVA | PIN-ESM-005 | PINTURA ESMALTE EM ESQUADRIAS DE FERRO, DUAS(2) DEMÃOS, INCLUSIVE UMA (1) DEMÃO DE FUNDO ANTICORROSIVO | M2 | 0.64 | 22.12 | 27.0904 | 17.3378
1032 | J2 - QUARTINHO ABAIXO DO DEPÓSITO | PIN-ESM-005 | PINTURA ESMALTE EM ESQUADRIAS DE FERRO, DUAS(2) DEMÃOS, INCLUSIVE UMA (1) DEMÃO DE FUNDO ANTICORROSIVO | M2 | 0.64 | 22.12 | 27.0904 | 17.3378
1033 | J3 - I.S PUBLIC FEM | PIN-ESM-005 | PINTURA ESMALTE EM ESQUADRIAS DE FERRO, DUAS(2) DEMÃOS, INCLUSIVE UMA (1) DEMÃO DE FUNDO ANTICORROSIVO | M2 | 0.8 | 22.12 | 27.0904 | 21.6723
1034 | J3 - I.S PUBLIC MASC | PIN-ESM-005 | PINTURA ESMALTE EM ESQUADRIAS DE FERRO, DUAS(2) DEMÃOS, INCLUSIVE UMA (1) DEMÃO DE FUNDO ANTICORROSIVO | M2 | 0.8 | 22.12 | 27.0904 | 21.6723
1035 | J4 - RECEPÇÃO | PIN-ESM-005 | PINTURA ESMALTE EM ESQUADRIAS DE FERRO, DUAS(2) DEMÃOS, INCLUSIVE UMA (1) DEMÃO DE FUNDO ANTICORROSIVO | M2 | 1.44 | 22.12 | 27.0904 | 39.0101
1036 | J6 - HALL ATRÁS DA EMERGÊNCIA | PIN-ESM-005 | PINTURA ESMALTE EM ESQUADRIAS DE FERRO, DUAS(2) DEMÃOS, INCLUSIVE UMA (1) DEMÃO DE FUNDO ANTICORROSIVO | M2 | 1.8 | 22.12 | 27.0904 | 48.7627
1037 | J7 - GUICHÊ TRANSPORTES | PIN-ESM-005 | PINTURA ESMALTE EM ESQUADRIAS DE FERRO, DUAS(2) DEMÃOS, INCLUSIVE UMA (1) DEMÃO DE FUNDO ANTICORROSIVO | M2 | 2.52 | 22.12 | 27.0904 | 68.2677
1038 | J7 - GUICHÊ MARCAÇÃO EXAMES | PIN-ESM-005 | PINTURA ESMALTE EM ESQUADRIAS DE FERRO, DUAS(2) DEMÃOS, INCLUSIVE UMA (1) DEMÃO DE FUNDO ANTICORROSIVO | M2 | 2.52 | 22.12 | 27.0904 | 68.2677
1039 | J7 - OBSERVAÇÃO | PIN-ESM-005 | PINTURA ESMALTE EM ESQUADRIAS DE FERRO, DUAS(2) DEMÃOS, INCLUSIVE UMA (1) DEMÃO DE FUNDO ANTICORROSIVO | M2 | 2.52 | 22.12 | 27.0904 | 68.2677
1040 | J8 - COPA/ COZINHA | PIN-ESM-005 | PINTURA ESMALTE EM ESQUADRIAS DE FERRO, DUAS(2) DEMÃOS, INCLUSIVE UMA (1) DEMÃO DE FUNDO ANTICORROSIVO | M2 | 2.925 | 22.12 | 27.0904 | 79.2393
1041 | J8 - HALL ESCADA NOVA | PIN-ESM-005 | PINTURA ESMALTE EM ESQUADRIAS DE FERRO, DUAS(2) DEMÃOS, INCLUSIVE UMA (1) DEMÃO DE FUNDO ANTICORROSIVO | M2 | 2.925 | 22.12 | 27.0904 | 79.2393
1042 | J8 - HALL ESCADA NOVA - 2° PAVIMENTO | PIN-ESM-005 | PINTURA ESMALTE EM ESQUADRIAS DE FERRO, DUAS(2) DEMÃOS, INCLUSIVE UMA (1) DEMÃO DE FUNDO ANTICORROSIVO | M2 | 2.925 | 22.12 | 27.0904 | 79.2393
1043 | J9 (EMERGÊNCIA) | PIN-ESM-005 | PINTURA ESMALTE EM ESQUADRIAS DE FERRO, DUAS(2) DEMÃOS, INCLUSIVE UMA (1) DEMÃO DE FUNDO ANTICORROSIVO | M2 | 2.56 | 22.12 | 27.0904 | 69.3513
1044 | P1 (TRIAGEM) | PIN-ESM-005 | PINTURA ESMALTE EM ESQUADRIAS DE FERRO, DUAS(2) DEMÃOS, INCLUSIVE UMA (1) DEMÃO DE FUNDO ANTICORROSIVO | M2 | 1.68 | 22.12 | 27.0904 | 45.5118
1045 | P1 (MEDICAÇÃO) | PIN-ESM-005 | PINTURA ESMALTE EM ESQUADRIAS DE FERRO, DUAS(2) DEMÃOS, INCLUSIVE UMA (1) DEMÃO DE FUNDO ANTICORROSIVO | M2 | 1.68 | 22.12 | 27.0904 | 45.5118
1046 | P1 (INALAÇÃO) | PIN-ESM-005 | PINTURA ESMALTE EM ESQUADRIAS DE FERRO, DUAS(2) DEMÃOS, INCLUSIVE UMA (1) DEMÃO DE FUNDO ANTICORROSIVO | M2 | 1.68 | 22.12 | 27.0904 | 45.5118
1047 | P1 (CONSULTÓRIO 3) | PIN-ESM-005 | PINTURA ESMALTE EM ESQUADRIAS DE FERRO, DUAS(2) DEMÃOS, INCLUSIVE UMA (1) DEMÃO DE FUNDO ANTICORROSIVO | M2 | 1.68 | 22.12 | 27.0904 | 45.5118
1048 | P1 (SALA DE PREPARO) | PIN-ESM-005 | PINTURA ESMALTE EM ESQUADRIAS DE FERRO, DUAS(2) DEMÃOS, INCLUSIVE UMA (1) DEMÃO DE FUNDO ANTICORROSIVO | M2 | 1.68 | 22.12 | 27.0904 | 45.5118
1049 | P1 (SALA DE UTILIDADES - EXPURGO) | PIN-ESM-005 | PINTURA ESMALTE EM ESQUADRIAS DE FERRO, DUAS(2) DEMÃOS, INCLUSIVE UMA (1) DEMÃO DE FUNDO ANTICORROSIVO | M2 | 1.68 | 22.12 | 27.0904 | 45.5118
1050 | P1 (MATERIAL ESTERELIZADO) | PIN-ESM-005 | PINTURA ESMALTE EM ESQUADRIAS DE FERRO, DUAS(2) DEMÃOS, INCLUSIVE UMA (1) DEMÃO DE FUNDO ANTICORROSIVO | M2 | 1.68 | 22.12 | 27.0904 | 45.5118
1051 | P1 (MARCAÇÃO EXAMES) | PIN-ESM-005 | PINTURA ESMALTE EM ESQUADRIAS DE FERRO, DUAS(2) DEMÃOS, INCLUSIVE UMA (1) DEMÃO DE FUNDO ANTICORROSIVO | M2 | 1.68 | 22.12 | 27.0904 | 45.5118
1052 | P1 (ODONTOLOGIA - INTERNO) | PIN-ESM-005 | PINTURA ESMALTE EM ESQUADRIAS DE FERRO, DUAS(2) DEMÃOS, INCLUSIVE UMA (1) DEMÃO DE FUNDO ANTICORROSIVO | M2 | 1.68 | 22.12 | 27.0904 | 45.5118
1053 | P1 (ODONTOLOGIA - EXTERNO) | PIN-ESM-005 | PINTURA ESMALTE EM ESQUADRIAS DE FERRO, DUAS(2) DEMÃOS, INCLUSIVE UMA (1) DEMÃO DE FUNDO ANTICORROSIVO | M2 | 1.68 | 22.12 | 27.0904 | 45.5118
1054 | P1 (QUARTO ABAIXO DO DEPÓSITO) | PIN-ESM-005 | PINTURA ESMALTE EM ESQUADRIAS DE FERRO, DUAS(2) DEMÃOS, INCLUSIVE UMA (1) DEMÃO DE FUNDO ANTICORROSIVO | M2 | 1.68 | 22.12 | 27.0904 | 45.5118
1055 | P3 (BANHO - DESCANSO MÉDICOS) | PIN-ESM-005 | PINTURA ESMALTE EM ESQUADRIAS DE FERRO, DUAS(2) DEMÃOS, INCLUSIVE UMA (1) DEMÃO DE FUNDO ANTICORROSIVO | M2 | 1.26 | 22.12 | 27.0904 | 34.1339
1056 | P3 (DML - ACIMA DO DEPÓSITO) | PIN-ESM-005 | PINTURA ESMALTE EM ESQUADRIAS DE FERRO, DUAS(2) DEMÃOS, INCLUSIVE UMA (1) DEMÃO DE FUNDO ANTICORROSIVO | M2 | 1.26 | 22.12 | 27.0904 | 34.1339
1057 | P4 (I.S PÚBLICO MASC) | PIN-ESM-005 | PINTURA ESMALTE EM ESQUADRIAS DE FERRO, DUAS(2) DEMÃOS, INCLUSIVE UMA (1) DEMÃO DE FUNDO ANTICORROSIVO | M2 | 1.89 | 22.12 | 27.0904 | 51.2008
1058 | P4 (I.S PÚBLICO FEM) | PIN-ESM-005 | PINTURA ESMALTE EM ESQUADRIAS DE FERRO, DUAS(2) DEMÃOS, INCLUSIVE UMA (1) DEMÃO DE FUNDO ANTICORROSIVO | M2 | 1.89 | 22.12 | 27.0904 | 51.2008
1059 | P4 (SAÍDA PRO FUNDO - PERTO DA NOVA ESCADA) - 90 X 210 | PIN-ESM-005 | PINTURA ESMALTE EM ESQUADRIAS DE FERRO, DUAS(2) DEMÃOS, INCLUSIVE UMA (1) DEMÃO DE FUNDO ANTICORROSIVO | M2 | 1.89 | 22.12 | 27.0904 | 51.2008
1060 | P4 (I.S FUNC FEM) | PIN-ESM-005 | PINTURA ESMALTE EM ESQUADRIAS DE FERRO, DUAS(2) DEMÃOS, INCLUSIVE UMA (1) DEMÃO DE FUNDO ANTICORROSIVO | M2 | 1.89 | 22.12 | 27.0904 | 51.2008
1061 | P4 (I.S FUNC MASC) | PIN-ESM-005 | PINTURA ESMALTE EM ESQUADRIAS DE FERRO, DUAS(2) DEMÃOS, INCLUSIVE UMA (1) DEMÃO DE FUNDO ANTICORROSIVO | M2 | 1.89 | 22.12 | 27.0904 | 51.2008
1062 | P4 (I.S FEM) | PIN-ESM-005 | PINTURA ESMALTE EM ESQUADRIAS DE FERRO, DUAS(2) DEMÃOS, INCLUSIVE UMA (1) DEMÃO DE FUNDO ANTICORROSIVO | M2 | 1.89 | 22.12 | 27.0904 | 51.2008
1063 | P4 (I.S MASC) | PIN-ESM-005 | PINTURA ESMALTE EM ESQUADRIAS DE FERRO, DUAS(2) DEMÃOS, INCLUSIVE UMA (1) DEMÃO DE FUNDO ANTICORROSIVO | M2 | 1.89 | 22.12 | 27.0904 | 51.2008
1064 | P4 (I.S FUNC FEM) - 2° PAVIMENTO | PIN-ESM-005 | PINTURA ESMALTE EM ESQUADRIAS DE FERRO, DUAS(2) DEMÃOS, INCLUSIVE UMA (1) DEMÃO DE FUNDO ANTICORROSIVO | M2 | 1.89 | 22.12 | 27.0904 | 51.2008
1065 | P4 (I.S FUNC MASC) - 2° PAVIMENTO | PIN-ESM-005 | PINTURA ESMALTE EM ESQUADRIAS DE FERRO, DUAS(2) DEMÃOS, INCLUSIVE UMA (1) DEMÃO DE FUNDO ANTICORROSIVO | M2 | 1.89 | 22.12 | 27.0904 | 51.2008
1066 | P5 (OBSERVAÇÃO) | PIN-ESM-005 | PINTURA ESMALTE EM ESQUADRIAS DE FERRO, DUAS(2) DEMÃOS, INCLUSIVE UMA (1) DEMÃO DE FUNDO ANTICORROSIVO | M2 | 3.15 | 22.12 | 27.0904 | 85.3346
1067 | P6 - ARS INFECTANTE | PIN-ESM-005 | PINTURA ESMALTE EM ESQUADRIAS DE FERRO, DUAS(2) DEMÃOS, INCLUSIVE UMA (1) DEMÃO DE FUNDO ANTICORROSIVO | M2 | 2.1 | 22.12 | 27.0904 | 56.8898
1068 | P6 - ARS NÃO INFECTANTE | PIN-ESM-005 | PINTURA ESMALTE EM ESQUADRIAS DE FERRO, DUAS(2) DEMÃOS, INCLUSIVE UMA (1) DEMÃO DE FUNDO ANTICORROSIVO | M2 | 2.1 | 22.12 | 27.0904 | 56.8898
1069 | P6 - ARS RECICLAVEIS | PIN-ESM-005 | PINTURA ESMALTE EM ESQUADRIAS DE FERRO, DUAS(2) DEMÃOS, INCLUSIVE UMA (1) DEMÃO DE FUNDO ANTICORROSIVO | M2 | 2.1 | 22.12 | 27.0904 | 56.8898
[7 empty] | TOTAL | 390611.0129
| ORÇAMENTISTA | ENG SAMUEL CARLOS DINIZ DOS SANTOS |  | Representante do Tomador / Ag. Promotor ou Tomador
| CREA/CAU: | 223019/LD |  | Nome: | ELMO ALVES DO NASCIMENTO
|  |  |  | Cargo: | PREFEITO MUNICIPAL

## CFF
FOLHA Nº: 04/05
DATA: 16/09/2019
PREFEITURA: Município de Capim Branco | [5 empty] | ISS: 5,00% | FORMA DE EXECUÇÃO
OBRA: REFORMA DO PRÉDIO DO ANTIGO HOSPITAL TANCREDO NEVES | [6 empty] | INDIRETA
LOCAL: CENTRO
CRONOGRAMA FISICO FINANCEIRO
|  |  | VALOR/META | PESO | MÊS 1 | MÊS 2 | MÊS 3 | MÊS 4 | MÊS 5
ESCAVAÇÃO, LOCAÇÃO, PLACA DE OBRA, DEMOLIÇÃO |  |  | 2656.4184 | 0.6801%
ESTRUTURAL |  |  | 64284.0265 | 16.46%
COBERTURA, ALVENARIA |  |  | 88471.8269 | 22.65%
HIDRAULICA |  |  | 46933.6833 | 12.02%
ELÉTRICA |  |  | 6225.8849 | 1.594%
REGULARIZAÇÃO |  |  | 20322.6427 | 5.203%
FORRO, ESQUADRILHA |  |  | 39190.0377 | 10.03%
PISO |  |  | 70930.7739 | 18.16%
PINTURA |  |  | 51595.7187 | 13.21%
TOTAL |  |  | 390611.0129 | 100%
| ORÇAMENTISTA | ENG SAMUEL CARLOS DINIZ DOS SANTOS |  | Representante do Tomador / Ag. Promotor ou Tomador
| CREA/CAU: | 223019/LD |  | Nome: | ELMO ALVES DO NASCIMENTO
|  |  |  | Cargo: | PREFEITO MUNICIPAL

## BM
[6 empty] | FOLHA Nº: 05/05 |  |  | MODELO DE BOLETIM DE METIÇÃO A SER SEGUIDO
DATA: 16/09/2019
PREFEITURA: Município de Capim Branco | [5 empty] | ISS: 5,00% | FORMA DE EXECUÇÃO
OBRA: REFORMA DO PRÉDIO DO ANTIGO HOSPITAL TANCREDO NEVES | [6 empty] | INDIRETA
LOCAL: CENTRO
PLANILHA SETOP 04/2019 - SINAP 07/2019 - SUDECAP 04/2019
BDI | 22.47%
NÚMERO | OBSERVAÇÃO | CÓDIGO | OBJETO | UNIDADE | QUANTITATIVO | PREÇO UNITÁRIO | PREÇO UNITÁRIO COM BDI | PREÇO TOTAL | CRONOGRAMA FÍSICO (%) |  |  | CRONOGRAMA FINANCEIRO (R$) |  |  | SALDO
DEMOLIÇÃO/ REMOÇÃO | [8 empty] | ACUMULADO ANTERIOR | PERIODO | ACUMULADO INCLUINDO O PERIODO | ACUMULADO ANTERIOR | PERIODO | ACUMULADO INCLUINDO O PERIODO
DEMOLIÇÃO DA ESTRUTURA METÁLICA E RETIRADA DA CAIXA DÁGUA EXISTENTE
1 |  | ED-9076 | FORNECIMENTO DE ANDAIME METÁLICO TUBULAR TIPO TORRE (LOCAÇÃO),INCLUSIVE RODÍZIOS, EXCLUSIVE MONTAGEM E DESMONTAGEM | M/ MÊS | 9 | 12 | 14.6964 | 132.2676
2 |  | MAO-AJD-040 | SERVENTE COM ENCARGOS COMPLEMENTARES | HORA | 16 | 13.26 | 16.2395 | 259.8324
3 |  | MAO-OFC-075 | PEDREIRO COM ENCARGOS COMPLEMENTARES | HORA | 16 | 18.36 | 22.4855 | 359.7679
4 | OBS: TODA A DEMOLIÇÃO E REMOÇÃO DOS DEMAIS ELEMENTOS DA EDIFICAÇÃO SERÁ REALIZASA PELA PREFEITURA
5 | LOCAÇÃO/ PLACA DE OBRA
6 |  | 74209/1 | PLACA DE OBRA EM CHAPA DE ACO GALVANIZADO | M2 | 2.5 | 301.27 | 368.9654 | 922.4134
7 | EDIFICAÇÕES NOVAS | LOC-OBR-005 | LOCAÇÃO DA OBRA (GABARITO) | M2 | 62.2 | 6.83 | 8.3647 | 520.2844
8 | ESCAVAÇÃO
9 | CINTAMENTO
10 | C1 | TER-ESC-050 | ESCAVAÇÃO MANUAL DE TERRA (DESATERRO MANUAL) | M3 | 0.33552 | 26.52 | 32.479 | 10.8974
11 | C2 | TER-ESC-050 | ESCAVAÇÃO MANUAL DE TERRA (DESATERRO MANUAL) | M3 | 0.34722 | 26.52 | 32.479 | 11.2774
12 | C3 | TER-ESC-050 | ESCAVAÇÃO MANUAL DE TERRA (DESATERRO MANUAL) | M3 | 0.17898 | 26.52 | 32.479 | 5.8131
13 | C4 | TER-ESC-050 | ESCAVAÇÃO MANUAL DE TERRA (DESATERRO MANUAL) | M3 | 0.15084 | 26.52 | 32.479 | 4.8991
14 | C5 | TER-ESC-050 | ESCAVAÇÃO MANUAL DE TERRA (DESATERRO MANUAL) | M3 | 0.14364 | 26.52 | 32.479 | 4.6653
15 | C6 | TER-ESC-050 | ESCAVAÇÃO MANUAL DE TERRA (DESATERRO MANUAL) | M3 | 0.35892 | 26.52 | 32.479 | 11.6574
16 | C7 | TER-ESC-050 | ESCAVAÇÃO MANUAL DE TERRA (DESATERRO MANUAL) | M3 | 0.2028 | 26.52 | 32.479 | 6.5868
17 | C8 | TER-ESC-050 | ESCAVAÇÃO MANUAL DE TERRA (DESATERRO MANUAL) | M3 | 0.2284 | 26.52 | 32.479 | 7.4182
18 | C9 | TER-ESC-050 | ESCAVAÇÃO MANUAL DE TERRA (DESATERRO MANUAL) | M3 | 0.1728 | 26.52 | 32.479 | 5.6124
19 | C10 | TER-ESC-050 | ESCAVAÇÃO MANUAL DE TERRA (DESATERRO MANUAL) | M3 | 0.2664 | 26.52 | 32.479 | 8.6524
20 | C11 | TER-ESC-050 | ESCAVAÇÃO MANUAL DE TERRA (DESATERRO MANUAL) | M3 | 0.1806 | 26.52 | 32.479 | 5.8657
21 | C12 | TER-ESC-050 | ESCAVAÇÃO MANUAL DE TERRA (DESATERRO MANUAL) | M3 | 0.18208 | 26.52 | 32.479 | 5.9138
22 | C13 | TER-ESC-050 | ESCAVAÇÃO MANUAL DE TERRA (DESATERRO MANUAL) | M3 | 0.1938 | 26.52 | 32.479 | 6.2944
23 | C14 | TER-ESC-050 | ESCAVAÇÃO MANUAL DE TERRA (DESATERRO MANUAL) | M3 | 0.1689 | 26.52 | 32.479 | 5.4857
24 | C15 | TER-ESC-050 | ESCAVAÇÃO MANUAL DE TERRA (DESATERRO MANUAL) | M3 | 0.096852 | 26.52 | 32.479 | 3.1457
25 | C16 | TER-ESC-050 | ESCAVAÇÃO MANUAL DE TERRA (DESATERRO MANUAL) | M3 | 0.15022 | 26.52 | 32.479 | 4.879
26 | C17 | TER-ESC-050 | ESCAVAÇÃO MANUAL DE TERRA (DESATERRO MANUAL) | M3 | 0.11264 | 26.52 | 32.479 | 3.6586
27 | C18 | TER-ESC-050 | ESCAVAÇÃO MANUAL DE TERRA (DESATERRO MANUAL) | M3 | 0.15022 | 26.52 | 32.479 | 4.879
28 | C19 | TER-ESC-050 | ESCAVAÇÃO MANUAL DE TERRA (DESATERRO MANUAL) | M3 | 0.3504 | 26.52 | 32.479 | 11.3807
29 | C20 | TER-ESC-050 | ESCAVAÇÃO MANUAL DE TERRA (DESATERRO MANUAL) | M3 | 0.3116 | 26.52 | 32.479 | 10.1205
30 | C21 | TER-ESC-050 | ESCAVAÇÃO MANUAL DE TERRA (DESATERRO MANUAL) | M3 | 0.24 | 26.52 | 32.479 | 7.795
31 | C22 | TER-ESC-050 | ESCAVAÇÃO MANUAL DE TERRA (DESATERRO MANUAL) | M3 | 0.2388 | 26.52 | 32.479 | 7.756
32 | C23 | TER-ESC-050 | ESCAVAÇÃO MANUAL DE TERRA (DESATERRO MANUAL) | M3 | 0.386 | 26.52 | 32.479 | 12.5369
33 | C24 | TER-ESC-050 | ESCAVAÇÃO MANUAL DE TERRA (DESATERRO MANUAL) | M3 | 0.20639 | 26.52 | 32.479 | 6.7032
34 | SAPATA
35 | S1 | TER-ESC-050 | ESCAVAÇÃO MANUAL DE TERRA (DESATERRO MANUAL) | M3 | 0.9 | 26.52 | 32.479 | 29.2311
36 | S2 | TER-ESC-050 | ESCAVAÇÃO MANUAL DE TERRA (DESATERRO MANUAL) | M3 | 0.759 | 26.52 | 32.479 | 24.6516
37 | S3 | TER-ESC-050 | ESCAVAÇÃO MANUAL DE TERRA (DESATERRO MANUAL) | M3 | 0.726 | 26.52 | 32.479 | 23.5798
38 | S5 | TER-ESC-050 | ESCAVAÇÃO MANUAL DE TERRA (DESATERRO MANUAL) | M3 | 1.134 | 26.52 | 32.479 | 36.8312
39 | S6 | TER-ESC-050 | ESCAVAÇÃO MANUAL DE TERRA (DESATERRO MANUAL) | M3 | 0.9025 | 26.52 | 32.479 | 29.3123
40 | S7 | TER-ESC-050 | ESCAVAÇÃO MANUAL DE TERRA (DESATERRO MANUAL) | M3 | 0.39 | 26.52 | 32.479 | 12.6668
41 | S8 | TER-ESC-050 | ESCAVAÇÃO MANUAL DE TERRA (DESATERRO MANUAL) | M3 | 0.234 | 26.52 | 32.479 | 7.6001
42 | S9 | TER-ESC-050 | ESCAVAÇÃO MANUAL DE TERRA (DESATERRO MANUAL) | M3 | 0.2535 | 26.52 | 32.479 | 8.2334
43 | S14 | TER-ESC-050 | ESCAVAÇÃO MANUAL DE TERRA (DESATERRO MANUAL) | M3 | 0.273 | 26.52 | 32.479 | 8.8668
44 | S15 | TER-ESC-050 | ESCAVAÇÃO MANUAL DE TERRA (DESATERRO MANUAL) | M3 | 0.273 | 26.52 | 32.479 | 8.8668
45 | S16 | TER-ESC-050 | ESCAVAÇÃO MANUAL DE TERRA (DESATERRO MANUAL) | M3 | 0.273 | 26.52 | 32.479 | 8.8668
46 | S17 | TER-ESC-050 | ESCAVAÇÃO MANUAL DE TERRA (DESATERRO MANUAL) | M3 | 0.315 | 26.52 | 32.479 | 10.2309
47 | SE10 | TER-ESC-050 | ESCAVAÇÃO MANUAL DE TERRA (DESATERRO MANUAL) | M3 | 0.198 | 26.52 | 32.479 | 6.4309
48 | SE11 | TER-ESC-050 | ESCAVAÇÃO MANUAL DE TERRA (DESATERRO MANUAL) | M3 | 0.198 | 26.52 | 32.479 | 6.4309
49 | SE12 | TER-ESC-050 | ESCAVAÇÃO MANUAL DE TERRA (DESATERRO MANUAL) | M3 | 0.726 | 26.52 | 32.479 | 23.5798
50 | SE13 | TER-ESC-050 | ESCAVAÇÃO MANUAL DE TERRA (DESATERRO MANUAL) | M3 | 0.6615 | 26.52 | 32.479 | 21.4849
51 | SE18 | TER-ESC-050 | ESCAVAÇÃO MANUAL DE TERRA (DESATERRO MANUAL) | M3 | 0.198 | 26.52 | 32.479 | 6.4309
52 | SE19 | TER-ESC-050 | ESCAVAÇÃO MANUAL DE TERRA (DESATERRO MANUAL) | M3 | 0.198 | 26.52 | 32.479 | 6.4309
53 | SE20 | TER-ESC-050 | ESCAVAÇÃO MANUAL DE TERRA (DESATERRO MANUAL) | M3 | 0.2535 | 26.52 | 32.479 | 8.2334
54 | REGULARIZAÇÃO
55 | ATERRO
56 | ELEVADOR | TER-ATE-015 | ATERRO COMPACTADO MANUAL, COM SOQUETE | M3 | 5.385 | 45.08 | 55.2095 | 297.303
57 | ENTRADA | TER-ATE-015 | ATERRO COMPACTADO MANUAL, COM SOQUETE | M3 | 12.328 | 45.08 | 55.2095 | 680.6224
58 | REGULARIZAÇÃO E COMPACTAÇÃO DE SOLO
59 | HALL COM ESCADA NOVA | TER-REG-005 | REGULARIZAÇÃOECOMPACTAÇÃODETERRENOMANUAL,COMSOQUETE | M2 | 25.76 | 6.4 | 7.8381 | 201.9089
60 | I.S. PUBLIC FEM E MASC | TER-REG-005 | REGULARIZAÇÃOECOMPACTAÇÃODETERRENOMANUAL,COMSOQUETE | M2 | 28.94 | 6.4 | 7.8381 | 226.834
61 | I.S. OBSERVAÇÃO | TER-REG-005 | REGULARIZAÇÃOECOMPACTAÇÃODETERRENOMANUAL,COMSOQUETE | M2 | 7.5 | 6.4 | 7.8381 | 58.7856
62 | PAREDE
63 | I.S. 1 | REV-REB-005 | REBOCOCOMARGAMASSA,TRAÇO1:7(CIMENTOEAREIA),ESP.20MM, APLICAÇÃO MANUAL, PREPARO MECÂNICO | M2 | 6.6912 | 19.49 | 23.8694 | 159.7149
64 | I.S. 2 | REV-REB-005 | REBOCOCOMARGAMASSA,TRAÇO1:7(CIMENTOEAREIA),ESP.20MM, APLICAÇÃO MANUAL, PREPARO MECÂNICO | M2 | 9.952 | 19.49 | 23.8694 | 237.5483
65 | I.S. 3 | REV-REB-005 | REBOCOCOMARGAMASSA,TRAÇO1:7(CIMENTOEAREIA),ESP.20MM, APLICAÇÃO MANUAL, PREPARO MECÂNICO | M2 | 9.952 | 19.49 | 23.8694 | 237.5483
66 | I.S. 4 | REV-REB-005 | REBOCOCOMARGAMASSA,TRAÇO1:7(CIMENTOEAREIA),ESP.20MM, APLICAÇÃO MANUAL, PREPARO MECÂNICO | M2 | 11.088 | 19.49 | 23.8694 | 264.6639
67 | I.S. 5 | REV-REB-005 | REBOCOCOMARGAMASSA,TRAÇO1:7(CIMENTOEAREIA),ESP.20MM, APLICAÇÃO MANUAL, PREPARO MECÂNICO | M2 | 6.208 | 19.49 | 23.8694 | 148.1813
68 | I.S. 6 | REV-REB-005 | REBOCOCOMARGAMASSA,TRAÇO1:7(CIMENTOEAREIA),ESP.20MM, APLICAÇÃO MANUAL, PREPARO MECÂNICO | M2 | 6.064 | 19.49 | 23.8694 | 144.7441
69 | I.S. 7 | REV-REB-005 | REBOCOCOMARGAMASSA,TRAÇO1:7(CIMENTOEAREIA),ESP.20MM, APLICAÇÃO MANUAL, PREPARO MECÂNICO | M2 | 7.68 | 19.49 | 23.8694 | 183.317
70 | I.S. 8 | REV-REB-005 | REBOCOCOMARGAMASSA,TRAÇO1:7(CIMENTOEAREIA),ESP.20MM, APLICAÇÃO MANUAL, PREPARO MECÂNICO | M2 | 7.536 | 19.49 | 23.8694 | 179.8798
71 | I.S. 9 | REV-REB-005 | REBOCOCOMARGAMASSA,TRAÇO1:7(CIMENTOEAREIA),ESP.20MM, APLICAÇÃO MANUAL, PREPARO MECÂNICO | M2 | 7.536 | 19.49 | 23.8694 | 179.8798
72 | I.S. 10 | REV-REB-005 | REBOCOCOMARGAMASSA,TRAÇO1:7(CIMENTOEAREIA),ESP.20MM, APLICAÇÃO MANUAL, PREPARO MECÂNICO | M2 | 9.296 | 19.49 | 23.8694 | 221.89
73 | I.S. 11 | REV-REB-005 | REBOCOCOMARGAMASSA,TRAÇO1:7(CIMENTOEAREIA),ESP.20MM, APLICAÇÃO MANUAL, PREPARO MECÂNICO | M2 | 6.752 | 19.49 | 23.8694 | 161.1662
74 | SALA DE CURATIVOS | REV-REB-005 | REBOCOCOMARGAMASSA,TRAÇO1:7(CIMENTOEAREIA),ESP.20MM, APLICAÇÃO MANUAL, PREPARO MECÂNICO | M2 | 22.608 | 19.49 | 23.8694 | 539.6395
75 | ESPERA 1 | REV-REB-005 | REBOCOCOMARGAMASSA,TRAÇO1:7(CIMENTOEAREIA),ESP.20MM, APLICAÇÃO MANUAL, PREPARO MECÂNICO | M2 | 21.472 | 19.49 | 23.8694 | 512.5238
76 | DESCANSO ENFERMAGEM | REV-REB-005 | REBOCOCOMARGAMASSA,TRAÇO1:7(CIMENTOEAREIA),ESP.20MM, APLICAÇÃO MANUAL, PREPARO MECÂNICO | M2 | 22.896 | 19.49 | 23.8694 | 546.5139
77 | MEDICAÇÃO | REV-REB-005 | REBOCOCOMARGAMASSA,TRAÇO1:7(CIMENTOEAREIA),ESP.20MM, APLICAÇÃO MANUAL, PREPARO MECÂNICO | M2 | 15.728 | 19.49 | 23.8694 | 375.418
78 | TRIAGEM | REV-REB-005 | REBOCOCOMARGAMASSA,TRAÇO1:7(CIMENTOEAREIA),ESP.20MM, APLICAÇÃO MANUAL, PREPARO MECÂNICO | M2 | 20.448 | 19.49 | 23.8694 | 488.0816
79 | TRANSPORTES | REV-REB-005 | REBOCOCOMARGAMASSA,TRAÇO1:7(CIMENTOEAREIA),ESP.20MM, APLICAÇÃO MANUAL, PREPARO MECÂNICO | M2 | 20.064 | 19.49 | 23.8694 | 478.9157
80 | MARCAÇÃO EXAMES | REV-REB-005 | REBOCOCOMARGAMASSA,TRAÇO1:7(CIMENTOEAREIA),ESP.20MM, APLICAÇÃO MANUAL, PREPARO MECÂNICO | M2 | 20.24 | 19.49 | 23.8694 | 483.1167
81 | COPA/ COZINHA | REV-REB-005 | REBOCOCOMARGAMASSA,TRAÇO1:7(CIMENTOEAREIA),ESP.20MM, APLICAÇÃO MANUAL, PREPARO MECÂNICO | M2 | 20.56 | 19.49 | 23.8694 | 490.7549
82 | CIRCULAÇÃO 3 | REV-REB-005 | REBOCOCOMARGAMASSA,TRAÇO1:7(CIMENTOEAREIA),ESP.20MM, APLICAÇÃO MANUAL, PREPARO MECÂNICO | M2 | 4.392 | 19.49 | 23.8694 | 104.8344
83 | TETO RAMPA DO ELEVADOR
84 |  | REV-REB-005 | REBOCOCOMARGAMASSA,TRAÇO1:7(CIMENTOEAREIA),ESP.20MM, APLICAÇÃO MANUAL, PREPARO MECÂNICO | M2 | 1.55 | 19.49 | 23.8694 | 36.9976
85 | RODAPÉ
86 | EMERGÊNCIA | REV-REB-005 | REBOCOCOMARGAMASSA,TRAÇO1:7(CIMENTOEAREIA),ESP.20MM, APLICAÇÃO MANUAL, PREPARO MECÂNICO | M2 | 0.9128 | 19.49 | 23.8694 | 21.788
87 | QUARTO 4 | REV-REB-005 | REBOCOCOMARGAMASSA,TRAÇO1:7(CIMENTOEAREIA),ESP.20MM, APLICAÇÃO MANUAL, PREPARO MECÂNICO | M2 | 0.4452 | 19.49 | 23.8694 | 10.6267
88 | QUARTO 5 | REV-REB-005 | REBOCOCOMARGAMASSA,TRAÇO1:7(CIMENTOEAREIA),ESP.20MM, APLICAÇÃO MANUAL, PREPARO MECÂNICO | M2 | 0.4011 | 19.49 | 23.8694 | 9.574
89 | QUARTO 6 | REV-REB-005 | REBOCOCOMARGAMASSA,TRAÇO1:7(CIMENTOEAREIA),ESP.20MM, APLICAÇÃO MANUAL, PREPARO MECÂNICO | M2 | 0.6804 | 19.49 | 23.8694 | 16.2407
90 | CONSULTÓRIO 6 | REV-REB-005 | REBOCOCOMARGAMASSA,TRAÇO1:7(CIMENTOEAREIA),ESP.20MM, APLICAÇÃO MANUAL, PREPARO MECÂNICO | M2 | 0.9625 | 19.49 | 23.8694 | 22.9743
91 | OBSERVAÇÃO | REV-REB-005 | REBOCOCOMARGAMASSA,TRAÇO1:7(CIMENTOEAREIA),ESP.20MM, APLICAÇÃO MANUAL, PREPARO MECÂNICO | M2 | 1.2425 | 19.49 | 23.8694 | 29.6577
92 | QUARTO 7 | REV-REB-005 | REBOCOCOMARGAMASSA,TRAÇO1:7(CIMENTOEAREIA),ESP.20MM, APLICAÇÃO MANUAL, PREPARO MECÂNICO | M2 | 0.9233 | 19.49 | 23.8694 | 22.0386
93 | VARANDA | REV-REB-005 | REBOCOCOMARGAMASSA,TRAÇO1:7(CIMENTOEAREIA),ESP.20MM, APLICAÇÃO MANUAL, PREPARO MECÂNICO | M2 | 0.7567 | 19.49 | 23.8694 | 18.062
94 | CONSULTÓRIO 1 | REV-REB-005 | REBOCOCOMARGAMASSA,TRAÇO1:7(CIMENTOEAREIA),ESP.20MM, APLICAÇÃO MANUAL, PREPARO MECÂNICO | M2 | 0.8792 | 19.49 | 23.8694 | 20.986
95 | CONSULTÓRIO 2 | REV-REB-005 | REBOCOCOMARGAMASSA,TRAÇO1:7(CIMENTOEAREIA),ESP.20MM, APLICAÇÃO MANUAL, PREPARO MECÂNICO | M2 | 0.882 | 19.49 | 23.8694 | 21.0528
96 | CONTRAPISO
97 | I.S PUBLICO MASCULINO | PIS-CON-005 | CONTRAPISO DESEMPENADO COM ARGAMASSA, TRAÇO 1:3 (CIMENTO E AREIA), ESP. 20MM | M2 | 4.56 | 21.81 | 26.7107 | 121.8008
98 | I.S PUBLICO FEMININO | PIS-CON-005 | CONTRAPISO DESEMPENADO COM ARGAMASSA, TRAÇO 1:3 (CIMENTO E AREIA), ESP. 20MM | M2 | 4.56 | 21.81 | 26.7107 | 121.8008
99 | BANHO MÉDICOS ACIMA DO ARQUIVO | PIS-CON-005 | CONTRAPISO DESEMPENADO COM ARGAMASSA, TRAÇO 1:3 (CIMENTO E AREIA), ESP. 20MM | M2 | 2.57 | 21.81 | 26.7107 | 68.6465
100 | I.S DO CONSULTÓRIO MÉDICO 1 | PIS-CON-005 | CONTRAPISO DESEMPENADO COM ARGAMASSA, TRAÇO 1:3 (CIMENTO E AREIA), ESP. 20MM | M2 | 1.75 | 21.81 | 26.7107 | 46.7437
101 | I.S OBSERVAÇÃO MASCULINO | PIS-CON-005 | CONTRAPISO DESEMPENADO COM ARGAMASSA, TRAÇO 1:3 (CIMENTO E AREIA), ESP. 20MM | M2 | 3.75 | 21.81 | 26.7107 | 100.1652
102 | I.S OBSERVAÇÃO FEMININO | PIS-CON-005 | CONTRAPISO DESEMPENADO COM ARGAMASSA, TRAÇO 1:3 (CIMENTO E AREIA), ESP. 20MM | M2 | 3.75 | 21.81 | 26.7107 | 100.1652
103 | COPA/ COZINHA | PIS-CON-005 | CONTRAPISO DESEMPENADO COM ARGAMASSA, TRAÇO 1:3 (CIMENTO E AREIA), ESP. 20MM | M2 | 12.4 | 21.81 | 26.7107 | 331.2128
104 | DESPENSA | PIS-CON-005 | CONTRAPISO DESEMPENADO COM ARGAMASSA, TRAÇO 1:3 (CIMENTO E AREIA), ESP. 20MM | M2 | 1.8 | 21.81 | 26.7107 | 48.0793
105 | DML | PIS-CON-005 | CONTRAPISO DESEMPENADO COM ARGAMASSA, TRAÇO 1:3 (CIMENTO E AREIA), ESP. 20MM | M2 | 3.25 | 21.81 | 26.7107 | 86.8098
106 | I.S FUNC MASC | PIS-CON-005 | CONTRAPISO DESEMPENADO COM ARGAMASSA, TRAÇO 1:3 (CIMENTO E AREIA), ESP. 20MM | M2 | 4.2 | 21.81 | 26.7107 | 112.185
107 | I.S FUNC FEM | PIS-CON-005 | CONTRAPISO DESEMPENADO COM ARGAMASSA, TRAÇO 1:3 (CIMENTO E AREIA), ESP. 20MM | M2 | 4.2 | 21.81 | 26.7107 | 112.185
108 | I.S FUNC MASC - 2° PAVIMENTO | PIS-CON-005 | CONTRAPISO DESEMPENADO COM ARGAMASSA, TRAÇO 1:3 (CIMENTO E AREIA), ESP. 20MM | M2 | 4.2 | 21.81 | 26.7107 | 112.185
109 | I.S FUNC FEM - 2° PAVIMENTO | PIS-CON-005 | CONTRAPISO DESEMPENADO COM ARGAMASSA, TRAÇO 1:3 (CIMENTO E AREIA), ESP. 20MM | M2 | 4.2 | 21.81 | 26.7107 | 112.185
110 | A.R.S INFECTANTE | PIS-CON-005 | CONTRAPISO DESEMPENADO COM ARGAMASSA, TRAÇO 1:3 (CIMENTO E AREIA), ESP. 20MM | M2 | 5.79 | 21.81 | 26.7107 | 154.655
111 | A.R.S NÃO INFECTANTE | PIS-CON-005 | CONTRAPISO DESEMPENADO COM ARGAMASSA, TRAÇO 1:3 (CIMENTO E AREIA), ESP. 20MM | M2 | 6.61 | 21.81 | 26.7107 | 176.5578
112 | A.R.S RECICLÁVEIS | PIS-CON-005 | CONTRAPISO DESEMPENADO COM ARGAMASSA, TRAÇO 1:3 (CIMENTO E AREIA), ESP. 20MM | M2 | 6.77 | 21.81 | 26.7107 | 180.8315
113 | SALA DE ESPERA (EM FRENTE A EMERGÊNCIA) | PIS-CON-005 | CONTRAPISO DESEMPENADO COM ARGAMASSA, TRAÇO 1:3 (CIMENTO E AREIA), ESP. 20MM | M2 | 12.39 | 21.81 | 26.7107 | 330.9457
114 | HALL/ ESPERA (EM FRENDE AO I.S PÚBLIO E A RECEPÇÃO) | PIS-CON-005 | CONTRAPISO DESEMPENADO COM ARGAMASSA, TRAÇO 1:3 (CIMENTO E AREIA), ESP. 20MM | M2 | 36.12 | 21.81 | 26.7107 | 964.7907
115 | RECEPÇÃO | PIS-CON-005 | CONTRAPISO DESEMPENADO COM ARGAMASSA, TRAÇO 1:3 (CIMENTO E AREIA), ESP. 20MM | M2 | 5.42 | 21.81 | 26.7107 | 144.772
116 | ARQUIVO | PIS-CON-005 | CONTRAPISO DESEMPENADO COM ARGAMASSA, TRAÇO 1:3 (CIMENTO E AREIA), ESP. 20MM | M2 | 8.18 | 21.81 | 26.7107 | 218.4936
117 | DESCANSO MEDICOS | PIS-CON-005 | CONTRAPISO DESEMPENADO COM ARGAMASSA, TRAÇO 1:3 (CIMENTO E AREIA), ESP. 20MM | M2 | 12.3 | 21.81 | 26.7107 | 328.5417
118 | DESCANSO ENFERMAGEM | PIS-CON-005 | CONTRAPISO DESEMPENADO COM ARGAMASSA, TRAÇO 1:3 (CIMENTO E AREIA), ESP. 20MM | M2 | 13.81 | 21.81 | 26.7107 | 368.8749
119 | TRANSPORTES | PIS-CON-005 | CONTRAPISO DESEMPENADO COM ARGAMASSA, TRAÇO 1:3 (CIMENTO E AREIA), ESP. 20MM | M2 | 10.83 | 21.81 | 26.7107 | 289.277
120 | DÉPOSITO AO LADO DO DML | PIS-CON-005 | CONTRAPISO DESEMPENADO COM ARGAMASSA, TRAÇO 1:3 (CIMENTO E AREIA), ESP. 20MM | M2 | 7.11 | 21.81 | 26.7107 | 189.9131
121 | EMERGÊNCIA | PIS-CON-005 | CONTRAPISO DESEMPENADO COM ARGAMASSA, TRAÇO 1:3 (CIMENTO E AREIA), ESP. 20MM | M2 | 23.83 | 21.81 | 26.7107 | 636.5161
122 | SALA DE CURATIVOS | PIS-CON-005 | CONTRAPISO DESEMPENADO COM ARGAMASSA, TRAÇO 1:3 (CIMENTO E AREIA), ESP. 20MM | M2 | 13.09 | 21.81 | 26.7107 | 349.6432
123 | CIRCULAÇÃO (NÍVEL TERREO) | PIS-CON-005 | CONTRAPISO DESEMPENADO COM ARGAMASSA, TRAÇO 1:3 (CIMENTO E AREIA), ESP. 20MM | M2 | 72.72 | 21.81 | 26.7107 | 1942.4026
124 | CIRCULAÇÃO - 2° PAVIMENTO NA ÁREA DE AMPLIAÇÃO DA EDIFICAÇÃO ATÉ A DIVISA COM A CONSTRUÇÃO JÁ EXISTENTE - INCLUSO HALL/ ESCADA | PIS-CON-005 | CONTRAPISO DESEMPENADO COM ARGAMASSA, TRAÇO 1:3 (CIMENTO E AREIA), ESP. 20MM | M2 | 23.94 | 21.81 | 26.7107 | 639.4543
125 | SALA MEDICAÇÃO | PIS-CON-005 | CONTRAPISO DESEMPENADO COM ARGAMASSA, TRAÇO 1:3 (CIMENTO E AREIA), ESP. 20MM | M2 | 5.38 | 21.81 | 26.7107 | 143.7036
126 | SALA INALAÇÃO | PIS-CON-005 | CONTRAPISO DESEMPENADO COM ARGAMASSA, TRAÇO 1:3 (CIMENTO E AREIA), ESP. 20MM | M2 | 4.79 | 21.81 | 26.7107 | 127.9443
127 | TRIAGEM | PIS-CON-005 | CONTRAPISO DESEMPENADO COM ARGAMASSA, TRAÇO 1:3 (CIMENTO E AREIA), ESP. 20MM | M2 | 12.53 | 21.81 | 26.7107 | 334.6852
128 | CONSULTÓRIO MÉDICO 1 | PIS-CON-005 | CONTRAPISO DESEMPENADO COM ARGAMASSA, TRAÇO 1:3 (CIMENTO E AREIA), ESP. 20MM | M2 | 9.93 | 21.81 | 26.7107 | 265.2373
129 | CONSULTÓRIO MÉDICO 2 | PIS-CON-005 | CONTRAPISO DESEMPENADO COM ARGAMASSA, TRAÇO 1:3 (CIMENTO E AREIA), ESP. 20MM | M2 | 12.17 | 21.81 | 26.7107 | 325.0693
130 | CONSULTÓRIO MÉDICO 3 | PIS-CON-005 | CONTRAPISO DESEMPENADO COM ARGAMASSA, TRAÇO 1:3 (CIMENTO E AREIA), ESP. 20MM | M2 | 15.5 | 21.81 | 26.7107 | 414.016
131 | OBSERVAÇÃO | PIS-CON-005 | CONTRAPISO DESEMPENADO COM ARGAMASSA, TRAÇO 1:3 (CIMENTO E AREIA), ESP. 20MM | M2 | 36.75 | 21.81 | 26.7107 | 981.6185
132 | MARCAÇÃO DE EXAMES | PIS-CON-005 | CONTRAPISO DESEMPENADO COM ARGAMASSA, TRAÇO 1:3 (CIMENTO E AREIA), ESP. 20MM | M2 | 12.06 | 21.81 | 26.7107 | 322.1311
133 | SALA DE UTILIDADES (EXPURGO) | PIS-CON-005 | CONTRAPISO DESEMPENADO COM ARGAMASSA, TRAÇO 1:3 (CIMENTO E AREIA), ESP. 20MM | M2 | 5.83 | 21.81 | 26.7107 | 155.7234
134 | SALA DE PREPARO | PIS-CON-005 | CONTRAPISO DESEMPENADO COM ARGAMASSA, TRAÇO 1:3 (CIMENTO E AREIA), ESP. 20MM | M2 | 3.71 | 21.81 | 26.7107 | 99.0967
135 | MATERIAL ESTERELIZADO | PIS-CON-005 | CONTRAPISO DESEMPENADO COM ARGAMASSA, TRAÇO 1:3 (CIMENTO E AREIA), ESP. 20MM | M2 | 3.99 | 21.81 | 26.7107 | 106.5757
136 | ENTRADA/ RAMPA - DESCIDA TRIANGULAR (CONCERTO DO DESNIVEL) | PIS-CON-005 | CONTRAPISO DESEMPENADO COM ARGAMASSA, TRAÇO 1:3 (CIMENTO E AREIA), ESP. 20MM | M2 | 30.82 | 21.81 | 26.7107 | 823.224
137 | ESTRUTURAL
138 |  |  | ELEVADOR
139 |  | LAJ-REV-040 | LAJE PRÉ-MOLDADA, A REVESTIR, INCLUSIVE CAPEAMENTO E = 4 CM, SC = 300 KG/M2, L = 3,00 M | M2 | 3.57 | 72.59 | 88.901 | 317.3765
140 | LAJE PARA FECHAMENTO DA ABERTURA DA ESCADA ANTIGA
141 |  | LAJ-REV-040 | LAJE PRÉ-MOLDADA, A REVESTIR, INCLUSIVE CAPEAMENTO E = 4 CM, SC = 300 KG/M2, L = 3,00 M | M2 | 3.67 | 72.59 | 88.901 | 326.2666
142 | ESCADA NOVA
143 | PATAMAR | LAJ-REV-040 | LAJE PRÉ-MOLDADA, A REVESTIR, INCLUSIVE CAPEAMENTO E = 4 CM, SC = 300 KG/M2, L = 3,00 M | M2 | 3.6 | 72.59 | 88.901 | 320.0435
144 |  | SER-COR-020 | CORRIMÃO SIMPLES EM TUBO DE AÇO INOX D = 1 1/2" - FIXADO EM ALVENARIA | M | 9.6 | 169.06 | 207.0478 | 1987.6587
145 |  | SEDS-COR-005 | GUARDA-CORPO - PADRÃO SEDS | M | 4.8 | 301.62 | 369.394 | 1773.0913
146 | ESCADA DA ÁREA NOVA | SEE-EST-025 | ESCADA DE CONCRETO 20 MPA, APARENTE, ESPELHO = 16,3 CM, ARMAÇÃO, FORMA PLASTIFICADA, ESCORAMENTO E DESFORMA | M3 | 1.159 | 1432.7 | 1754.6277 | 2033.5433
147 | CINTAMENTO
148 | C1 | SEE-EST-045 | VIGA DE 0,21 A 0,35 M DE LARGURA EM CONCRETO 20MPA, APARENTE, ARMAÇÃO, FORMA PLASTIFICADA, ESCORAMENTO E DESFORMA | M3 | 0.33552 | 1149.13 | 1407.3395 | 472.1906
149 | C2 | SEE-EST-045 | VIGA DE 0,21 A 0,35 M DE LARGURA EM CONCRETO 20MPA, APARENTE, ARMAÇÃO, FORMA PLASTIFICADA, ESCORAMENTO E DESFORMA | M3 | 0.34722 | 1149.13 | 1407.3395 | 488.6564
150 | C3 | SEE-EST-045 | VIGA DE 0,21 A 0,35 M DE LARGURA EM CONCRETO 20MPA, APARENTE, ARMAÇÃO, FORMA PLASTIFICADA, ESCORAMENTO E DESFORMA | M3 | 0.17898 | 1149.13 | 1407.3395 | 251.8856
151 | C4 | SEE-EST-045 | VIGA DE 0,21 A 0,35 M DE LARGURA EM CONCRETO 20MPA, APARENTE, ARMAÇÃO, FORMA PLASTIFICADA, ESCORAMENTO E DESFORMA | M3 | 0.15084 | 1149.13 | 1407.3395 | 212.2831
152 | C5 | SEE-EST-045 | VIGA DE 0,21 A 0,35 M DE LARGURA EM CONCRETO 20MPA, APARENTE, ARMAÇÃO, FORMA PLASTIFICADA, ESCORAMENTO E DESFORMA | M3 | 0.14364 | 1149.13 | 1407.3395 | 202.1502
153 | C6 | SEE-EST-045 | VIGA DE 0,21 A 0,35 M DE LARGURA EM CONCRETO 20MPA, APARENTE, ARMAÇÃO, FORMA PLASTIFICADA, ESCORAMENTO E DESFORMA | M3 | 0.35892 | 1149.13 | 1407.3395 | 505.1223
154 | C7 | SEE-EST-045 | VIGA DE 0,21 A 0,35 M DE LARGURA EM CONCRETO 20MPA, APARENTE, ARMAÇÃO, FORMA PLASTIFICADA, ESCORAMENTO E DESFORMA | M3 | 0.2028 | 1149.13 | 1407.3395 | 285.4085
155 | C8 | SEE-EST-045 | VIGA DE 0,21 A 0,35 M DE LARGURA EM CONCRETO 20MPA, APARENTE, ARMAÇÃO, FORMA PLASTIFICADA, ESCORAMENTO E DESFORMA | M3 | 0.2284 | 1149.13 | 1407.3395 | 321.4363
156 | C9 | SEE-EST-045 | VIGA DE 0,21 A 0,35 M DE LARGURA EM CONCRETO 20MPA, APARENTE, ARMAÇÃO, FORMA PLASTIFICADA, ESCORAMENTO E DESFORMA | M3 | 0.1728 | 1149.13 | 1407.3395 | 243.1883
157 | C10 | SEE-EST-045 | VIGA DE 0,21 A 0,35 M DE LARGURA EM CONCRETO 20MPA, APARENTE, ARMAÇÃO, FORMA PLASTIFICADA, ESCORAMENTO E DESFORMA | M3 | 0.2664 | 1149.13 | 1407.3395 | 374.9152
158 | C11 | SEE-EST-045 | VIGA DE 0,21 A 0,35 M DE LARGURA EM CONCRETO 20MPA, APARENTE, ARMAÇÃO, FORMA PLASTIFICADA, ESCORAMENTO E DESFORMA | M3 | 0.1806 | 1149.13 | 1407.3395 | 254.1655
159 | C12 | SEE-EST-045 | VIGA DE 0,21 A 0,35 M DE LARGURA EM CONCRETO 20MPA, APARENTE, ARMAÇÃO, FORMA PLASTIFICADA, ESCORAMENTO E DESFORMA | M3 | 0.18208 | 1149.13 | 1407.3395 | 256.2484
160 | C13 | SEE-EST-045 | VIGA DE 0,21 A 0,35 M DE LARGURA EM CONCRETO 20MPA, APARENTE, ARMAÇÃO, FORMA PLASTIFICADA, ESCORAMENTO E DESFORMA | M3 | 0.1938 | 1149.13 | 1407.3395 | 272.7424
161 | C14 | SEE-EST-045 | VIGA DE 0,21 A 0,35 M DE LARGURA EM CONCRETO 20MPA, APARENTE, ARMAÇÃO, FORMA PLASTIFICADA, ESCORAMENTO E DESFORMA | M3 | 0.1689 | 1149.13 | 1407.3395 | 237.6996
162 | C15 | SEE-EST-045 | VIGA DE 0,21 A 0,35 M DE LARGURA EM CONCRETO 20MPA, APARENTE, ARMAÇÃO, FORMA PLASTIFICADA, ESCORAMENTO E DESFORMA | M3 | 0.096852 | 1149.13 | 1407.3395 | 136.3036
163 | C16 | SEE-EST-045 | VIGA DE 0,21 A 0,35 M DE LARGURA EM CONCRETO 20MPA, APARENTE, ARMAÇÃO, FORMA PLASTIFICADA, ESCORAMENTO E DESFORMA | M3 | 0.15022 | 1149.13 | 1407.3395 | 211.4105
164 | C17 | SEE-EST-045 | VIGA DE 0,21 A 0,35 M DE LARGURA EM CONCRETO 20MPA, APARENTE, ARMAÇÃO, FORMA PLASTIFICADA, ESCORAMENTO E DESFORMA | M3 | 0.11264 | 1149.13 | 1407.3395 | 158.5284
165 | C18 | SEE-EST-045 | VIGA DE 0,21 A 0,35 M DE LARGURA EM CONCRETO 20MPA, APARENTE, ARMAÇÃO, FORMA PLASTIFICADA, ESCORAMENTO E DESFORMA | M3 | 0.15022 | 1149.13 | 1407.3395 | 211.4105
166 | C19 | SEE-EST-045 | VIGA DE 0,21 A 0,35 M DE LARGURA EM CONCRETO 20MPA, APARENTE, ARMAÇÃO, FORMA PLASTIFICADA, ESCORAMENTO E DESFORMA | M3 | 0.3504 | 1149.13 | 1407.3395 | 493.1318
167 | C20 | SEE-EST-045 | VIGA DE 0,21 A 0,35 M DE LARGURA EM CONCRETO 20MPA, APARENTE, ARMAÇÃO, FORMA PLASTIFICADA, ESCORAMENTO E DESFORMA | M3 | 0.3116 | 1149.13 | 1407.3395 | 438.527
168 | C21 | SEE-EST-045 | VIGA DE 0,21 A 0,35 M DE LARGURA EM CONCRETO 20MPA, APARENTE, ARMAÇÃO, FORMA PLASTIFICADA, ESCORAMENTO E DESFORMA | M3 | 0.24 | 1149.13 | 1407.3395 | 337.7615
169 | C22 | SEE-EST-045 | VIGA DE 0,21 A 0,35 M DE LARGURA EM CONCRETO 20MPA, APARENTE, ARMAÇÃO, FORMA PLASTIFICADA, ESCORAMENTO E DESFORMA | M3 | 0.2388 | 1149.13 | 1407.3395 | 336.0727
170 | C23 | SEE-EST-045 | VIGA DE 0,21 A 0,35 M DE LARGURA EM CONCRETO 20MPA, APARENTE, ARMAÇÃO, FORMA PLASTIFICADA, ESCORAMENTO E DESFORMA | M3 | 0.386 | 1149.13 | 1407.3395 | 543.2331
171 | C24 | SEE-EST-045 | VIGA DE 0,21 A 0,35 M DE LARGURA EM CONCRETO 20MPA, APARENTE, ARMAÇÃO, FORMA PLASTIFICADA, ESCORAMENTO E DESFORMA | M3 | 0.20639 | 1149.13 | 1407.3395 | 290.4546
172 | VIGAMENTO N +3,00
173 | V1 | SEE-EST-045 | VIGA DE 0,21 A 0,35 M DE LARGURA EM CONCRETO 20MPA, APARENTE, ARMAÇÃO, FORMA PLASTIFICADA, ESCORAMENTO E DESFORMA | M3 | 0.31874 | 1149.13 | 1407.3395 | 448.581
174 | V2 | SEE-EST-045 | VIGA DE 0,21 A 0,35 M DE LARGURA EM CONCRETO 20MPA, APARENTE, ARMAÇÃO, FORMA PLASTIFICADA, ESCORAMENTO E DESFORMA | M3 | 0.32957 | 1149.13 | 1407.3395 | 463.8225
175 | V3 | SEE-EST-045 | VIGA DE 0,21 A 0,35 M DE LARGURA EM CONCRETO 20MPA, APARENTE, ARMAÇÃO, FORMA PLASTIFICADA, ESCORAMENTO E DESFORMA | M3 | 0.17898 | 1149.13 | 1407.3395 | 251.8856
176 | V4 | SEE-EST-045 | VIGA DE 0,21 A 0,35 M DE LARGURA EM CONCRETO 20MPA, APARENTE, ARMAÇÃO, FORMA PLASTIFICADA, ESCORAMENTO E DESFORMA | M3 | 0.13188 | 1149.13 | 1407.3395 | 185.5999
177 | V5 | SEE-EST-045 | VIGA DE 0,21 A 0,35 M DE LARGURA EM CONCRETO 20MPA, APARENTE, ARMAÇÃO, FORMA PLASTIFICADA, ESCORAMENTO E DESFORMA | M3 | 0.31874 | 1149.13 | 1407.3395 | 448.581
178 | V6 | SEE-EST-045 | VIGA DE 0,21 A 0,35 M DE LARGURA EM CONCRETO 20MPA, APARENTE, ARMAÇÃO, FORMA PLASTIFICADA, ESCORAMENTO E DESFORMA | M3 | 0.14196 | 1149.13 | 1407.3395 | 199.7859
179 | V7 | SEE-EST-045 | VIGA DE 0,21 A 0,35 M DE LARGURA EM CONCRETO 20MPA, APARENTE, ARMAÇÃO, FORMA PLASTIFICADA, ESCORAMENTO E DESFORMA | M3 | 0.27972 | 1149.13 | 1407.3395 | 393.661
180 | V8 | SEE-EST-045 | VIGA DE 0,21 A 0,35 M DE LARGURA EM CONCRETO 20MPA, APARENTE, ARMAÇÃO, FORMA PLASTIFICADA, ESCORAMENTO E DESFORMA | M3 | 0.25872 | 1149.13 | 1407.3395 | 364.1069
181 | V9 | SEE-EST-045 | VIGA DE 0,21 A 0,35 M DE LARGURA EM CONCRETO 20MPA, APARENTE, ARMAÇÃO, FORMA PLASTIFICADA, ESCORAMENTO E DESFORMA | M3 | 0.12516 | 1149.13 | 1407.3395 | 176.1426
182 | V10 | SEE-EST-045 | VIGA DE 0,21 A 0,35 M DE LARGURA EM CONCRETO 20MPA, APARENTE, ARMAÇÃO, FORMA PLASTIFICADA, ESCORAMENTO E DESFORMA | M3 | 0.095382 | 1149.13 | 1407.3395 | 134.2349
183 | V11 | SEE-EST-045 | VIGA DE 0,21 A 0,35 M DE LARGURA EM CONCRETO 20MPA, APARENTE, ARMAÇÃO, FORMA PLASTIFICADA, ESCORAMENTO E DESFORMA | M3 | 0.11823 | 1149.13 | 1407.3395 | 166.3898
184 | V12 | SEE-EST-045 | VIGA DE 0,21 A 0,35 M DE LARGURA EM CONCRETO 20MPA, APARENTE, ARMAÇÃO, FORMA PLASTIFICADA, ESCORAMENTO E DESFORMA | M3 | 0.088452 | 1149.13 | 1407.3395 | 124.482
185 | V13 | SEE-EST-045 | VIGA DE 0,21 A 0,35 M DE LARGURA EM CONCRETO 20MPA, APARENTE, ARMAÇÃO, FORMA PLASTIFICADA, ESCORAMENTO E DESFORMA | M3 | 0.097734 | 1149.13 | 1407.3395 | 137.5449
186 | V14 | SEE-EST-045 | VIGA DE 0,21 A 0,35 M DE LARGURA EM CONCRETO 20MPA, APARENTE, ARMAÇÃO, FORMA PLASTIFICADA, ESCORAMENTO E DESFORMA | M3 | 0.097734 | 1149.13 | 1407.3395 | 137.5449
187 | V15 | SEE-EST-045 | VIGA DE 0,21 A 0,35 M DE LARGURA EM CONCRETO 20MPA, APARENTE, ARMAÇÃO, FORMA PLASTIFICADA, ESCORAMENTO E DESFORMA | M3 | 0.1445 | 1149.13 | 1407.3395 | 203.3535
188 | V16 | SEE-EST-045 | VIGA DE 0,21 A 0,35 M DE LARGURA EM CONCRETO 20MPA, APARENTE, ARMAÇÃO, FORMA PLASTIFICADA, ESCORAMENTO E DESFORMA | M3 | 0.24738 | 1149.13 | 1407.3395 | 348.1476
189 | V17 | SEE-EST-045 | VIGA DE 0,21 A 0,35 M DE LARGURA EM CONCRETO 20MPA, APARENTE, ARMAÇÃO, FORMA PLASTIFICADA, ESCORAMENTO E DESFORMA | M3 | 0.12682 | 1149.13 | 1407.3395 | 178.4858
190 | V18 | SEE-EST-045 | VIGA DE 0,21 A 0,35 M DE LARGURA EM CONCRETO 20MPA, APARENTE, ARMAÇÃO, FORMA PLASTIFICADA, ESCORAMENTO E DESFORMA | M3 | 0.11844 | 1149.13 | 1407.3395 | 166.6853
191 | V19 | SEE-EST-045 | VIGA DE 0,21 A 0,35 M DE LARGURA EM CONCRETO 20MPA, APARENTE, ARMAÇÃO, FORMA PLASTIFICADA, ESCORAMENTO E DESFORMA | M3 | 0.16758 | 1149.13 | 1407.3395 | 235.842
192 | V20 | SEE-EST-045 | VIGA DE 0,21 A 0,35 M DE LARGURA EM CONCRETO 20MPA, APARENTE, ARMAÇÃO, FORMA PLASTIFICADA, ESCORAMENTO E DESFORMA | M3 | 0.37734 | 1149.13 | 1407.3395 | 531.0455
193 | VIGAMENTO N +6,12
194 | V21 | SEE-EST-045 | VIGA DE 0,21 A 0,35 M DE LARGURA EM CONCRETO 20MPA, APARENTE, ARMAÇÃO, FORMA PLASTIFICADA, ESCORAMENTO E DESFORMA | M3 | 0.31874 | 1149.13 | 1407.3395 | 448.581
195 | V22 | SEE-EST-045 | VIGA DE 0,21 A 0,35 M DE LARGURA EM CONCRETO 20MPA, APARENTE, ARMAÇÃO, FORMA PLASTIFICADA, ESCORAMENTO E DESFORMA | M3 | 0.31874 | 1149.13 | 1407.3395 | 448.581
196 | V23 | SEE-EST-045 | VIGA DE 0,21 A 0,35 M DE LARGURA EM CONCRETO 20MPA, APARENTE, ARMAÇÃO, FORMA PLASTIFICADA, ESCORAMENTO E DESFORMA | M3 | 0.31874 | 1149.13 | 1407.3395 | 448.581
197 | V24 | SEE-EST-045 | VIGA DE 0,21 A 0,35 M DE LARGURA EM CONCRETO 20MPA, APARENTE, ARMAÇÃO, FORMA PLASTIFICADA, ESCORAMENTO E DESFORMA | M3 | 0.37734 | 1149.13 | 1407.3395 | 531.0455
198 | V25 | SEE-EST-045 | VIGA DE 0,21 A 0,35 M DE LARGURA EM CONCRETO 20MPA, APARENTE, ARMAÇÃO, FORMA PLASTIFICADA, ESCORAMENTO E DESFORMA | M3 | 0.37734 | 1149.13 | 1407.3395 | 531.0455
199 | VIGAMENTO N +7,42
200 | V26 | SEE-EST-045 | VIGA DE 0,21 A 0,35 M DE LARGURA EM CONCRETO 20MPA, APARENTE, ARMAÇÃO, FORMA PLASTIFICADA, ESCORAMENTO E DESFORMA | M3 | 0.31874 | 1149.13 | 1407.3395 | 448.581
201 | V27 | SEE-EST-045 | VIGA DE 0,21 A 0,35 M DE LARGURA EM CONCRETO 20MPA, APARENTE, ARMAÇÃO, FORMA PLASTIFICADA, ESCORAMENTO E DESFORMA | M3 | 0.31874 | 1149.13 | 1407.3395 | 448.581
202 | V28 | SEE-EST-045 | VIGA DE 0,21 A 0,35 M DE LARGURA EM CONCRETO 20MPA, APARENTE, ARMAÇÃO, FORMA PLASTIFICADA, ESCORAMENTO E DESFORMA | M3 | 0.13224 | 1149.13 | 1407.3395 | 186.1066
203 | V29 | SEE-EST-045 | VIGA DE 0,21 A 0,35 M DE LARGURA EM CONCRETO 20MPA, APARENTE, ARMAÇÃO, FORMA PLASTIFICADA, ESCORAMENTO E DESFORMA | M3 | 0.13224 | 1149.13 | 1407.3395 | 186.1066
204 | LAJE N +3,00
205 | L1 | LAJ-REV-040 | LAJE PRÉ-MOLDADA, A REVESTIR, INCLUSIVE CAPEAMENTO E = 4 CM, SC = 300 KG/M2, L = 3,00 M | M2 | 5.11 | 72.59 | 88.901 | 454.284
206 | L2 | LAJ-REV-040 | LAJE PRÉ-MOLDADA, A REVESTIR, INCLUSIVE CAPEAMENTO E = 4 CM, SC = 300 KG/M2, L = 3,00 M | M2 | 12.43 | 72.59 | 88.901 | 1105.0391
207 | L3 | LAJ-REV-040 | LAJE PRÉ-MOLDADA, A REVESTIR, INCLUSIVE CAPEAMENTO E = 4 CM, SC = 300 KG/M2, L = 3,00 M | M2 | 9.53 | 72.59 | 88.901 | 847.2263
208 | L4 | LAJ-REV-040 | LAJE PRÉ-MOLDADA, A REVESTIR, INCLUSIVE CAPEAMENTO E = 4 CM, SC = 300 KG/M2, L = 3,00 M | M2 | 8.25 | 72.59 | 88.901 | 733.433
209 | L5 | LAJ-REV-040 | LAJE PRÉ-MOLDADA, A REVESTIR, INCLUSIVE CAPEAMENTO E = 4 CM, SC = 300 KG/M2, L = 3,00 M | M2 | 10.66 | 72.59 | 88.901 | 947.6844
210 | L6 | LAJ-REV-040 | LAJE PRÉ-MOLDADA, A REVESTIR, INCLUSIVE CAPEAMENTO E = 4 CM, SC = 300 KG/M2, L = 3,00 M | M2 | 12.67 | 72.59 | 88.901 | 1126.3753
211 | LAJE N +6,12
212 | L7 | LAJ-REV-040 | LAJE PRÉ-MOLDADA, A REVESTIR, INCLUSIVE CAPEAMENTO E = 4 CM, SC = 300 KG/M2, L = 3,00 M | M2 | 15.2 | 72.59 | 88.901 | 1351.2948
213 | L8 | LAJ-REV-040 | LAJE PRÉ-MOLDADA, A REVESTIR, INCLUSIVE CAPEAMENTO E = 4 CM, SC = 300 KG/M2, L = 3,00 M | M2 | 21.97 | 72.59 | 88.901 | 1953.1544
214 | LAJE N +7,42
215 | L9 | LAJ-REV-040 | LAJE PRÉ-MOLDADA, A REVESTIR, INCLUSIVE CAPEAMENTO E = 4 CM, SC = 300 KG/M2, L = 3,00 M | M2 | 15.2 | 72.59 | 88.901 | 1351.2948
216 | ESCORAMENTO
217 | L1 | LAJ-ESC-005 | ESCORAMENTO PARA LAJE PRÉ MOLDADAS EM TABUAS DE PINHO, INCLUSIVE RETIRADA | M2 | 5.11 | 6.31 | 7.7279 | 39.4893
218 | L2 | LAJ-ESC-005 | ESCORAMENTO PARA LAJE PRÉ MOLDADAS EM TABUAS DE PINHO, INCLUSIVE RETIRADA | M2 | 12.43 | 6.31 | 7.7279 | 96.0573
219 | L3 | LAJ-ESC-005 | ESCORAMENTO PARA LAJE PRÉ MOLDADAS EM TABUAS DE PINHO, INCLUSIVE RETIRADA | M2 | 9.53 | 6.31 | 7.7279 | 73.6465
220 | L4 | LAJ-ESC-005 | ESCORAMENTO PARA LAJE PRÉ MOLDADAS EM TABUAS DE PINHO, INCLUSIVE RETIRADA | M2 | 8.25 | 6.31 | 7.7279 | 63.7548
221 | L5 | LAJ-ESC-005 | ESCORAMENTO PARA LAJE PRÉ MOLDADAS EM TABUAS DE PINHO, INCLUSIVE RETIRADA | M2 | 10.66 | 6.31 | 7.7279 | 82.379
222 | L6 | LAJ-ESC-005 | ESCORAMENTO PARA LAJE PRÉ MOLDADAS EM TABUAS DE PINHO, INCLUSIVE RETIRADA | M2 | 12.67 | 6.31 | 7.7279 | 97.9119
223 | L7 | LAJ-ESC-005 | ESCORAMENTO PARA LAJE PRÉ MOLDADAS EM TABUAS DE PINHO, INCLUSIVE RETIRADA | M2 | 15.2 | 6.31 | 7.7279 | 117.4634
224 | L8 | LAJ-ESC-005 | ESCORAMENTO PARA LAJE PRÉ MOLDADAS EM TABUAS DE PINHO, INCLUSIVE RETIRADA | M2 | 21.97 | 6.31 | 7.7279 | 169.781
225 | L9 | LAJ-ESC-005 | ESCORAMENTO PARA LAJE PRÉ MOLDADAS EM TABUAS DE PINHO, INCLUSIVE RETIRADA | M2 | 15.2 | 6.31 | 7.7279 | 117.4634
226 | SAPATAS
227 | S1 | SEE-FUN-005 | BLOCO ARMADO EM CONCRETO 20 MPA, INCLUSIVE LASTRO 5 CM EM CONCRETO MAGRO 9 MPA, FORMAS LATERAIS E DESFORMA. | M3 | 0.9 | 2232.23 | 2733.8121 | 2460.4309
228 | S2 | SEE-FUN-005 | BLOCO ARMADO EM CONCRETO 20 MPA, INCLUSIVE LASTRO 5 CM EM CONCRETO MAGRO 9 MPA, FORMAS LATERAIS E DESFORMA. | M3 | 0.759 | 2232.23 | 2733.8121 | 2074.9634
229 | S3 | SEE-FUN-005 | BLOCO ARMADO EM CONCRETO 20 MPA, INCLUSIVE LASTRO 5 CM EM CONCRETO MAGRO 9 MPA, FORMAS LATERAIS E DESFORMA. | M3 | 0.726 | 2232.23 | 2733.8121 | 1984.7476
230 | S5 | SEE-FUN-005 | BLOCO ARMADO EM CONCRETO 20 MPA, INCLUSIVE LASTRO 5 CM EM CONCRETO MAGRO 9 MPA, FORMAS LATERAIS E DESFORMA. | M3 | 1.134 | 2232.23 | 2733.8121 | 3100.1429
231 | S6 | SEE-FUN-005 | BLOCO ARMADO EM CONCRETO 20 MPA, INCLUSIVE LASTRO 5 CM EM CONCRETO MAGRO 9 MPA, FORMAS LATERAIS E DESFORMA. | M3 | 0.9025 | 2232.23 | 2733.8121 | 2467.2654
232 | S7 | SEE-FUN-005 | BLOCO ARMADO EM CONCRETO 20 MPA, INCLUSIVE LASTRO 5 CM EM CONCRETO MAGRO 9 MPA, FORMAS LATERAIS E DESFORMA. | M3 | 0.39 | 2232.23 | 2733.8121 | 1066.1867
233 | S8 | SEE-FUN-005 | BLOCO ARMADO EM CONCRETO 20 MPA, INCLUSIVE LASTRO 5 CM EM CONCRETO MAGRO 9 MPA, FORMAS LATERAIS E DESFORMA. | M3 | 0.234 | 2232.23 | 2733.8121 | 639.712
234 | S9 | SEE-FUN-005 | BLOCO ARMADO EM CONCRETO 20 MPA, INCLUSIVE LASTRO 5 CM EM CONCRETO MAGRO 9 MPA, FORMAS LATERAIS E DESFORMA. | M3 | 0.2535 | 2232.23 | 2733.8121 | 693.0214
235 | S14 | SEE-FUN-005 | BLOCO ARMADO EM CONCRETO 20 MPA, INCLUSIVE LASTRO 5 CM EM CONCRETO MAGRO 9 MPA, FORMAS LATERAIS E DESFORMA. | M3 | 0.273 | 2232.23 | 2733.8121 | 746.3307
236 | S15 | SEE-FUN-005 | BLOCO ARMADO EM CONCRETO 20 MPA, INCLUSIVE LASTRO 5 CM EM CONCRETO MAGRO 9 MPA, FORMAS LATERAIS E DESFORMA. | M3 | 0.273 | 2232.23 | 2733.8121 | 746.3307
237 | S16 | SEE-FUN-005 | BLOCO ARMADO EM CONCRETO 20 MPA, INCLUSIVE LASTRO 5 CM EM CONCRETO MAGRO 9 MPA, FORMAS LATERAIS E DESFORMA. | M3 | 0.273 | 2232.23 | 2733.8121 | 746.3307
238 | S17 | SEE-FUN-005 | BLOCO ARMADO EM CONCRETO 20 MPA, INCLUSIVE LASTRO 5 CM EM CONCRETO MAGRO 9 MPA, FORMAS LATERAIS E DESFORMA. | M3 | 0.315 | 2232.23 | 2733.8121 | 861.1508
239 | SE10 | SEE-FUN-005 | BLOCO ARMADO EM CONCRETO 20 MPA, INCLUSIVE LASTRO 5 CM EM CONCRETO MAGRO 9 MPA, FORMAS LATERAIS E DESFORMA. | M3 | 0.198 | 2232.23 | 2733.8121 | 541.2948
240 | SE11 | SEE-FUN-005 | BLOCO ARMADO EM CONCRETO 20 MPA, INCLUSIVE LASTRO 5 CM EM CONCRETO MAGRO 9 MPA, FORMAS LATERAIS E DESFORMA. | M3 | 0.198 | 2232.23 | 2733.8121 | 541.2948
241 | SE12 | SEE-FUN-005 | BLOCO ARMADO EM CONCRETO 20 MPA, INCLUSIVE LASTRO 5 CM EM CONCRETO MAGRO 9 MPA, FORMAS LATERAIS E DESFORMA. | M3 | 0.726 | 2232.23 | 2733.8121 | 1984.7476
242 | SE13 | SEE-FUN-005 | BLOCO ARMADO EM CONCRETO 20 MPA, INCLUSIVE LASTRO 5 CM EM CONCRETO MAGRO 9 MPA, FORMAS LATERAIS E DESFORMA. | M3 | 0.6615 | 2232.23 | 2733.8121 | 1808.4167
243 | SE18 | SEE-FUN-005 | BLOCO ARMADO EM CONCRETO 20 MPA, INCLUSIVE LASTRO 5 CM EM CONCRETO MAGRO 9 MPA, FORMAS LATERAIS E DESFORMA. | M3 | 0.198 | 2232.23 | 2733.8121 | 541.2948
244 | SE19 | SEE-FUN-005 | BLOCO ARMADO EM CONCRETO 20 MPA, INCLUSIVE LASTRO 5 CM EM CONCRETO MAGRO 9 MPA, FORMAS LATERAIS E DESFORMA. | M3 | 0.198 | 2232.23 | 2733.8121 | 541.2948
245 | SE20 | SEE-FUN-005 | BLOCO ARMADO EM CONCRETO 20 MPA, INCLUSIVE LASTRO 5 CM EM CONCRETO MAGRO 9 MPA, FORMAS LATERAIS E DESFORMA. | M3 | 0.2535 | 2232.23 | 2733.8121 | 693.0214
246 | PILAR N +3,00
247 | P1 | SEE-EST-005 | PILAR EM CONCRETO APARENTE 20 MPA, INCLUSIVE ARMAÇÃO, FORMA PLASTIFICADA E DESFORMA | M3 | 0.1425 | 1709.47 | 2093.5879 | 298.3363
248 | P2 | SEE-EST-005 | PILAR EM CONCRETO APARENTE 20 MPA, INCLUSIVE ARMAÇÃO, FORMA PLASTIFICADA E DESFORMA | M3 | 0.1425 | 1709.47 | 2093.5879 | 298.3363
249 | P3 | SEE-EST-005 | PILAR EM CONCRETO APARENTE 20 MPA, INCLUSIVE ARMAÇÃO, FORMA PLASTIFICADA E DESFORMA | M3 | 0.1083 | 1709.47 | 2093.5879 | 226.7356
250 | P5 | SEE-EST-005 | PILAR EM CONCRETO APARENTE 20 MPA, INCLUSIVE ARMAÇÃO, FORMA PLASTIFICADA E DESFORMA | M3 | 0.1425 | 1709.47 | 2093.5879 | 298.3363
251 | P6 | SEE-EST-005 | PILAR EM CONCRETO APARENTE 20 MPA, INCLUSIVE ARMAÇÃO, FORMA PLASTIFICADA E DESFORMA | M3 | 0.1083 | 1709.47 | 2093.5879 | 226.7356
252 | P7 | SEE-EST-005 | PILAR EM CONCRETO APARENTE 20 MPA, INCLUSIVE ARMAÇÃO, FORMA PLASTIFICADA E DESFORMA | M3 | 0.0798 | 1709.47 | 2093.5879 | 167.0683
253 | P8 | SEE-EST-005 | PILAR EM CONCRETO APARENTE 20 MPA, INCLUSIVE ARMAÇÃO, FORMA PLASTIFICADA E DESFORMA | M3 | 0.0798 | 1709.47 | 2093.5879 | 167.0683
254 | P9 | SEE-EST-005 | PILAR EM CONCRETO APARENTE 20 MPA, INCLUSIVE ARMAÇÃO, FORMA PLASTIFICADA E DESFORMA | M3 | 0.1083 | 1709.47 | 2093.5879 | 226.7356
255 | P10 | SEE-EST-005 | PILAR EM CONCRETO APARENTE 20 MPA, INCLUSIVE ARMAÇÃO, FORMA PLASTIFICADA E DESFORMA | M3 | 0.0798 | 1709.47 | 2093.5879 | 167.0683
256 | P11 | SEE-EST-005 | PILAR EM CONCRETO APARENTE 20 MPA, INCLUSIVE ARMAÇÃO, FORMA PLASTIFICADA E DESFORMA | M3 | 0.0798 | 1709.47 | 2093.5879 | 167.0683
257 | P12 | SEE-EST-005 | PILAR EM CONCRETO APARENTE 20 MPA, INCLUSIVE ARMAÇÃO, FORMA PLASTIFICADA E DESFORMA | M3 | 0.1083 | 1709.47 | 2093.5879 | 226.7356
258 | P13 | SEE-EST-005 | PILAR EM CONCRETO APARENTE 20 MPA, INCLUSIVE ARMAÇÃO, FORMA PLASTIFICADA E DESFORMA | M3 | 0.1083 | 1709.47 | 2093.5879 | 226.7356
259 | P14 | SEE-EST-005 | PILAR EM CONCRETO APARENTE 20 MPA, INCLUSIVE ARMAÇÃO, FORMA PLASTIFICADA E DESFORMA | M3 | 0.0798 | 1709.47 | 2093.5879 | 167.0683
260 | P15 | SEE-EST-005 | PILAR EM CONCRETO APARENTE 20 MPA, INCLUSIVE ARMAÇÃO, FORMA PLASTIFICADA E DESFORMA | M3 | 0.0798 | 1709.47 | 2093.5879 | 167.0683
261 | P16 | SEE-EST-005 | PILAR EM CONCRETO APARENTE 20 MPA, INCLUSIVE ARMAÇÃO, FORMA PLASTIFICADA E DESFORMA | M3 | 0.0798 | 1709.47 | 2093.5879 | 167.0683
262 | P17 | SEE-EST-005 | PILAR EM CONCRETO APARENTE 20 MPA, INCLUSIVE ARMAÇÃO, FORMA PLASTIFICADA E DESFORMA | M3 | 0.0798 | 1709.47 | 2093.5879 | 167.0683
263 | P18 | SEE-EST-005 | PILAR EM CONCRETO APARENTE 20 MPA, INCLUSIVE ARMAÇÃO, FORMA PLASTIFICADA E DESFORMA | M3 | 0.0588 | 1709.47 | 2093.5879 | 123.103
264 | P19 | SEE-EST-005 | PILAR EM CONCRETO APARENTE 20 MPA, INCLUSIVE ARMAÇÃO, FORMA PLASTIFICADA E DESFORMA | M3 | 0.0798 | 1709.47 | 2093.5879 | 167.0683
265 | P20 | SEE-EST-005 | PILAR EM CONCRETO APARENTE 20 MPA, INCLUSIVE ARMAÇÃO, FORMA PLASTIFICADA E DESFORMA | M3 | 0.0798 | 1709.47 | 2093.5879 | 167.0683
266 | PILAR N +3,00/+6,12
267 | P1 | SEE-EST-005 | PILAR EM CONCRETO APARENTE 20 MPA, INCLUSIVE ARMAÇÃO, FORMA PLASTIFICADA E DESFORMA | M3 | 0.1482 | 1709.47 | 2093.5879 | 310.2697
268 | P2 | SEE-EST-005 | PILAR EM CONCRETO APARENTE 20 MPA, INCLUSIVE ARMAÇÃO, FORMA PLASTIFICADA E DESFORMA | M3 | 0.1482 | 1709.47 | 2093.5879 | 310.2697
269 | P4 | SEE-EST-005 | PILAR EM CONCRETO APARENTE 20 MPA, INCLUSIVE ARMAÇÃO, FORMA PLASTIFICADA E DESFORMA | M3 | 0.1482 | 1709.47 | 2093.5879 | 310.2697
270 | P5 | SEE-EST-005 | PILAR EM CONCRETO APARENTE 20 MPA, INCLUSIVE ARMAÇÃO, FORMA PLASTIFICADA E DESFORMA | M3 | 0.1482 | 1709.47 | 2093.5879 | 310.2697
271 | P12 | SEE-EST-005 | PILAR EM CONCRETO APARENTE 20 MPA, INCLUSIVE ARMAÇÃO, FORMA PLASTIFICADA E DESFORMA | M3 | 0.11263 | 1709.47 | 2093.5879 | 235.805
272 | P13 | SEE-EST-005 | PILAR EM CONCRETO APARENTE 20 MPA, INCLUSIVE ARMAÇÃO, FORMA PLASTIFICADA E DESFORMA | M3 | 0.11263 | 1709.47 | 2093.5879 | 235.805
273 | PILAR N +6,12/+7,34
274 | P1 | SEE-EST-005 | PILAR EM CONCRETO APARENTE 20 MPA, INCLUSIVE ARMAÇÃO, FORMA PLASTIFICADA E DESFORMA | M3 | 0.06175 | 1709.47 | 2093.5879 | 129.2791
275 | P2 | SEE-EST-005 | PILAR EM CONCRETO APARENTE 20 MPA, INCLUSIVE ARMAÇÃO, FORMA PLASTIFICADA E DESFORMA | M3 | 0.06175 | 1709.47 | 2093.5879 | 129.2791
276 | P4 | SEE-EST-005 | PILAR EM CONCRETO APARENTE 20 MPA, INCLUSIVE ARMAÇÃO, FORMA PLASTIFICADA E DESFORMA | M3 | 0.06175 | 1709.47 | 2093.5879 | 129.2791
277 | P5 | SEE-EST-005 | PILAR EM CONCRETO APARENTE 20 MPA, INCLUSIVE ARMAÇÃO, FORMA PLASTIFICADA E DESFORMA | M3 | 0.06175 | 1709.47 | 2093.5879 | 129.2791
278 | ALVENARIA
279 | 1° PAVIMENTO
280 | I.S PÚBLICO MASCULINO, FEMININO E HALL | ALV-TIJ-030 | ALVENARIA DE VEDAÇÃO COM TIJOLO CERÂMICO FURADO ,ESP.14CM ,PARA REVESTIMENTO, INCLUSIVE ARGAMASSA PARA ASSENTAMENTO | M2 | 58.238 | 39.31 | 48.143 | 2803.7495
281 |  | REV-CHA-005 | CHAPISCO COM ARGAMASSA, TRAÇO1:3 (CIMENTOEAREIA), ESP.5MM, APLICADO EM ALVENARIA/ ESTRUTURA DE CONCRETO COM COLHER, PREPARO MECÂNICO | M2 | 116.476 | 5.57 | 6.8216 | 794.5502
282 |  | REV-EMB-005 | EMBOÇO COM ARGAMASSA, TRAÇO 1:6 (CIMENTOEAREIA), ESP.20MM, APLICAÇÃO MANUAL, PREPARO MECÂNICO | M2 | 116.476 | 20.73 | 25.388 | 2957.0963
283 |  | REV-REB-005 | REBOCOCOMARGAMASSA,TRAÇO1:7(CIMENTOEAREIA),ESP.20MM, APLICAÇÃO MANUAL, PREPARO MECÂNICO | M2 | 116.476 | 19.49 | 23.8694 | 2780.2126
284 | I.S FEM E MASC | ALV-TIJ-030 | ALVENARIA DE VEDAÇÃO COM TIJOLO CERÂMICO FURADO ,ESP.14CM ,PARA REVESTIMENTO, INCLUSIVE ARGAMASSA PARA ASSENTAMENTO | M2 | 22.851 | 39.31 | 48.143 | 1100.1147
285 |  | REV-CHA-005 | CHAPISCO COM ARGAMASSA, TRAÇO1:3 (CIMENTOEAREIA), ESP.5MM, APLICADO EM ALVENARIA/ ESTRUTURA DE CONCRETO COM COLHER, PREPARO MECÂNICO | M2 | 45.702 | 5.57 | 6.8216 | 311.7598
286 |  | REV-EMB-005 | EMBOÇO COM ARGAMASSA, TRAÇO 1:6 (CIMENTOEAREIA), ESP.20MM, APLICAÇÃO MANUAL, PREPARO MECÂNICO | M2 | 45.702 | 20.73 | 25.388 | 1160.2838
287 |  | REV-REB-005 | REBOCOCOMARGAMASSA,TRAÇO1:7(CIMENTOEAREIA),ESP.20MM, APLICAÇÃO MANUAL, PREPARO MECÂNICO | M2 | 45.702 | 19.49 | 23.8694 | 1090.8795
288 | SALA DE CURATIVO/ FECHAMENTO DA PORTA E JANELA DO FUNDO PARA AMPLIAÇÃO DA SALA | ALV-TIJ-030 | ALVENARIA DE VEDAÇÃO COM TIJOLO CERÂMICO FURADO ,ESP.14CM ,PARA REVESTIMENTO, INCLUSIVE ARGAMASSA PARA ASSENTAMENTO | M2 | 1.51 | 39.31 | 48.143 | 72.6959
289 |  | REV-CHA-005 | CHAPISCO COM ARGAMASSA, TRAÇO1:3 (CIMENTOEAREIA), ESP.5MM, APLICADO EM ALVENARIA/ ESTRUTURA DE CONCRETO COM COLHER, PREPARO MECÂNICO | M2 | 3.02 | 5.57 | 6.8216 | 20.6012
290 |  | REV-EMB-005 | EMBOÇO COM ARGAMASSA, TRAÇO 1:6 (CIMENTOEAREIA), ESP.20MM, APLICAÇÃO MANUAL, PREPARO MECÂNICO | M2 | 3.02 | 20.73 | 25.388 | 76.6719
291 |  | REV-REB-005 | REBOCOCOMARGAMASSA,TRAÇO1:7(CIMENTOEAREIA),ESP.20MM, APLICAÇÃO MANUAL, PREPARO MECÂNICO | M2 | 3.02 | 19.49 | 23.8694 | 72.0856
292 | EMERGÊNCIA | ALV-TIJ-030 | ALVENARIA DE VEDAÇÃO COM TIJOLO CERÂMICO FURADO ,ESP.14CM ,PARA REVESTIMENTO, INCLUSIVE ARGAMASSA PARA ASSENTAMENTO | M2 | 4.5 | 39.31 | 48.143 | 216.6433
293 |  | REV-CHA-005 | CHAPISCO COM ARGAMASSA, TRAÇO1:3 (CIMENTOEAREIA), ESP.5MM, APLICADO EM ALVENARIA/ ESTRUTURA DE CONCRETO COM COLHER, PREPARO MECÂNICO | M2 | 9 | 5.57 | 6.8216 | 61.3942
294 |  | REV-EMB-005 | EMBOÇO COM ARGAMASSA, TRAÇO 1:6 (CIMENTOEAREIA), ESP.20MM, APLICAÇÃO MANUAL, PREPARO MECÂNICO | M2 | 9 | 20.73 | 25.388 | 228.4923
295 |  | REV-REB-005 | REBOCOCOMARGAMASSA,TRAÇO1:7(CIMENTOEAREIA),ESP.20MM, APLICAÇÃO MANUAL, PREPARO MECÂNICO | M2 | 9 | 19.49 | 23.8694 | 214.8246
296 | FECHAMENTO DA JANELA DA SALA DE MEDICAÇÃO | ALV-TIJ-030 | ALVENARIA DE VEDAÇÃO COM TIJOLO CERÂMICO FURADO ,ESP.14CM ,PARA REVESTIMENTO, INCLUSIVE ARGAMASSA PARA ASSENTAMENTO | M2 | 1.2 | 39.31 | 48.143 | 57.7715
297 |  | REV-CHA-005 | CHAPISCO COM ARGAMASSA, TRAÇO1:3 (CIMENTOEAREIA), ESP.5MM, APLICADO EM ALVENARIA/ ESTRUTURA DE CONCRETO COM COLHER, PREPARO MECÂNICO | M2 | 2.4 | 5.57 | 6.8216 | 16.3718
298 |  | REV-EMB-005 | EMBOÇO COM ARGAMASSA, TRAÇO 1:6 (CIMENTOEAREIA), ESP.20MM, APLICAÇÃO MANUAL, PREPARO MECÂNICO | M2 | 2.4 | 20.73 | 25.388 | 60.9313
299 |  | REV-REB-005 | REBOCOCOMARGAMASSA,TRAÇO1:7(CIMENTOEAREIA),ESP.20MM, APLICAÇÃO MANUAL, PREPARO MECÂNICO | M2 | 2.4 | 19.49 | 23.8694 | 57.2866
300 | FECHAMENTO DAS PORTAS DOS BANHEIROS LOCALIZADOS ACIMA DA SALA DE ARQUIVO | ALV-TIJ-030 | ALVENARIA DE VEDAÇÃO COM TIJOLO CERÂMICO FURADO ,ESP.14CM ,PARA REVESTIMENTO, INCLUSIVE ARGAMASSA PARA ASSENTAMENTO | M2 | 2.52 | 39.31 | 48.143 | 121.3203
301 |  | REV-CHA-005 | CHAPISCO COM ARGAMASSA, TRAÇO1:3 (CIMENTOEAREIA), ESP.5MM, APLICADO EM ALVENARIA/ ESTRUTURA DE CONCRETO COM COLHER, PREPARO MECÂNICO | M2 | 5.04 | 5.57 | 6.8216 | 34.3808
302 |  | REV-EMB-005 | EMBOÇO COM ARGAMASSA, TRAÇO 1:6 (CIMENTOEAREIA), ESP.20MM, APLICAÇÃO MANUAL, PREPARO MECÂNICO | M2 | 5.04 | 20.73 | 25.388 | 127.9557
303 |  | REV-REB-005 | REBOCOCOMARGAMASSA,TRAÇO1:7(CIMENTOEAREIA),ESP.20MM, APLICAÇÃO MANUAL, PREPARO MECÂNICO | M2 | 5.04 | 19.49 | 23.8694 | 120.3018
304 | MEDICAÇÃO, INALAÇÃO, OBSEVAÇÃO, CIRCULAÇÃO, EXPURGO, MATERIAL ESTERELIZADO, DISPENSA, SALA DE PREPARO, ESCADA | ALV-TIJ-030 | ALVENARIA DE VEDAÇÃO COM TIJOLO CERÂMICO FURADO ,ESP.14CM ,PARA REVESTIMENTO, INCLUSIVE ARGAMASSA PARA ASSENTAMENTO | M2 | 80.526 | 39.31 | 48.143 | 3876.7598
305 |  | REV-CHA-005 | CHAPISCO COM ARGAMASSA, TRAÇO1:3 (CIMENTOEAREIA), ESP.5MM, APLICADO EM ALVENARIA/ ESTRUTURA DE CONCRETO COM COLHER, PREPARO MECÂNICO | M2 | 161.052 | 5.57 | 6.8216 | 1098.6289
306 |  | REV-EMB-005 | EMBOÇO COM ARGAMASSA, TRAÇO 1:6 (CIMENTOEAREIA), ESP.20MM, APLICAÇÃO MANUAL, PREPARO MECÂNICO | M2 | 161.052 | 20.73 | 25.388 | 4088.7932
307 |  | REV-REB-005 | REBOCOCOMARGAMASSA,TRAÇO1:7(CIMENTOEAREIA),ESP.20MM, APLICAÇÃO MANUAL, PREPARO MECÂNICO | M2 | 161.052 | 19.49 | 23.8694 | 3844.2151
308 | DEPOSITO, DML/ FECHAMENTO PORTA E PAREDE (DIVISÓRIA) | ALV-TIJ-030 | ALVENARIA DE VEDAÇÃO COM TIJOLO CERÂMICO FURADO ,ESP.14CM ,PARA REVESTIMENTO, INCLUSIVE ARGAMASSA PARA ASSENTAMENTO | M2 | 4.989 | 39.31 | 48.143 | 240.1852
309 |  | REV-CHA-005 | CHAPISCO COM ARGAMASSA, TRAÇO1:3 (CIMENTOEAREIA), ESP.5MM, APLICADO EM ALVENARIA/ ESTRUTURA DE CONCRETO COM COLHER, PREPARO MECÂNICO | M2 | 9.978 | 5.57 | 6.8216 | 68.0657
310 |  | REV-EMB-005 | EMBOÇO COM ARGAMASSA, TRAÇO 1:6 (CIMENTOEAREIA), ESP.20MM, APLICAÇÃO MANUAL, PREPARO MECÂNICO | M2 | 9.978 | 20.73 | 25.388 | 253.3218
311 |  | REV-REB-005 | REBOCOCOMARGAMASSA,TRAÇO1:7(CIMENTOEAREIA),ESP.20MM, APLICAÇÃO MANUAL, PREPARO MECÂNICO | M2 | 9.978 | 19.49 | 23.8694 | 238.1689
312 | ARS | ALV-TIJ-030 | ALVENARIA DE VEDAÇÃO COM TIJOLO CERÂMICO FURADO ,ESP.14CM ,PARA REVESTIMENTO, INCLUSIVE ARGAMASSA PARA ASSENTAMENTO | M2 | 7.65 | 39.31 | 48.143 | 368.2936
313 |  | REV-CHA-005 | CHAPISCO COM ARGAMASSA, TRAÇO1:3 (CIMENTOEAREIA), ESP.5MM, APLICADO EM ALVENARIA/ ESTRUTURA DE CONCRETO COM COLHER, PREPARO MECÂNICO | M2 | 15.3 | 5.57 | 6.8216 | 104.3702
314 |  | REV-EMB-005 | EMBOÇO COM ARGAMASSA, TRAÇO 1:6 (CIMENTOEAREIA), ESP.20MM, APLICAÇÃO MANUAL, PREPARO MECÂNICO | M2 | 15.3 | 20.73 | 25.388 | 388.4369
315 |  | REV-REB-005 | REBOCOCOMARGAMASSA,TRAÇO1:7(CIMENTOEAREIA),ESP.20MM, APLICAÇÃO MANUAL, PREPARO MECÂNICO | M2 | 15.3 | 19.49 | 23.8694 | 365.2019
316 | 1° E 2° PAVIMENTO
317 | FECHAMENTO (1° E 2° PAVIMENTO)/ HALL, NOVA ESCADA, I.S FUNC FEM E MASC | ALV-TIJ-030 | ALVENARIA DE VEDAÇÃO COM TIJOLO CERÂMICO FURADO ,ESP.14CM ,PARA REVESTIMENTO, INCLUSIVE ARGAMASSA PARA ASSENTAMENTO | M2 | 157.6356 | 39.31 | 48.143 | 7589.042
318 |  | REV-CHA-005 | CHAPISCO COM ARGAMASSA, TRAÇO1:3 (CIMENTOEAREIA), ESP.5MM, APLICADO EM ALVENARIA/ ESTRUTURA DE CONCRETO COM COLHER, PREPARO MECÂNICO | M2 | 315.2711 | 5.57 | 6.8216 | 2150.6469
319 |  | REV-EMB-005 | EMBOÇO COM ARGAMASSA, TRAÇO 1:6 (CIMENTOEAREIA), ESP.20MM, APLICAÇÃO MANUAL, PREPARO MECÂNICO | M2 | 315.2711 | 20.73 | 25.388 | 8004.113
320 |  | REV-REB-005 | REBOCOCOMARGAMASSA,TRAÇO1:7(CIMENTOEAREIA),ESP.20MM, APLICAÇÃO MANUAL, PREPARO MECÂNICO | M2 | 315.2711 | 19.49 | 23.8694 | 7525.3334
321 | FECHAMENTO TORRE CAIXA D'ÁGUA | ALV-TIJ-030 | ALVENARIA DE VEDAÇÃO COM TIJOLO CERÂMICO FURADO ,ESP.14CM ,PARA REVESTIMENTO, INCLUSIVE ARGAMASSA PARA ASSENTAMENTO | M2 | 67.2045 | 39.31 | 48.143 | 3235.4224
322 |  | REV-CHA-005 | CHAPISCO COM ARGAMASSA, TRAÇO1:3 (CIMENTOEAREIA), ESP.5MM, APLICADO EM ALVENARIA/ ESTRUTURA DE CONCRETO COM COLHER, PREPARO MECÂNICO | M2 | 134.409 | 5.57 | 6.8216 | 916.8813
323 |  | REV-EMB-005 | EMBOÇO COM ARGAMASSA, TRAÇO 1:6 (CIMENTOEAREIA), ESP.20MM, APLICAÇÃO MANUAL, PREPARO MECÂNICO | M2 | 134.409 | 20.73 | 25.388 | 3412.3788
324 |  | REV-REB-005 | REBOCOCOMARGAMASSA,TRAÇO1:7(CIMENTOEAREIA),ESP.20MM, APLICAÇÃO MANUAL, PREPARO MECÂNICO | M2 | 134.409 | 19.49 | 23.8694 | 3208.2616
325 | COBERTURA
326 | PLATIBANDA COM 1,2 M DE H DA NOVA ÁREA QUE CONTEM I.S PUBLIC MASC, FEM E HALL | ALV-TIJ-030 | ALVENARIA DE VEDAÇÃO COM TIJOLO CERÂMICO FURADO ,ESP.14CM ,PARA REVESTIMENTO, INCLUSIVE ARGAMASSA PARA ASSENTAMENTO | M2 | 22.6632 | 39.31 | 48.143 | 1091.0735
327 |  | REV-CHA-005 | CHAPISCO COM ARGAMASSA, TRAÇO1:3 (CIMENTOEAREIA), ESP.5MM, APLICADO EM ALVENARIA/ ESTRUTURA DE CONCRETO COM COLHER, PREPARO MECÂNICO | M2 | 45.3264 | 5.57 | 6.8216 | 309.1976
328 |  | REV-EMB-005 | EMBOÇO COM ARGAMASSA, TRAÇO 1:6 (CIMENTOEAREIA), ESP.20MM, APLICAÇÃO MANUAL, PREPARO MECÂNICO | M2 | 45.3264 | 20.73 | 25.388 | 1150.748
329 |  | REV-REB-005 | REBOCOCOMARGAMASSA,TRAÇO1:7(CIMENTOEAREIA),ESP.20MM, APLICAÇÃO MANUAL, PREPARO MECÂNICO | M2 | 45.3264 | 19.49 | 23.8694 | 1081.9141
330 | ELEMENTOS DO TELHADO DA NOVA ÁREA QUE CONTEM I.S PUBLIC MASC, FEM E HALL | COB-ENG-010 E | ENGRADAMENTO PARA TELHADO DE FIBROCIMENTO ONDULADA | M2 | 28.94 | 67.7 | 82.9122 | 2399.4788
331 |  | COB-TEL-020 | COBERTURA EM TELHA DE FIBROCIMENTO ONDULADA E = 5 MM | M2 | 28.94 | 27.24 | 33.3608 | 965.4624
332 |  | PLU-RUF-005 | RUFO E CONTRA-RUFO DE CHAPA GALVANIZADA Nº. 24, DESENVOLVIMENTO = 15 CM | M | 17.632 | 23.05 | 28.2293 | 497.7396
333 |  | PLU-CAL-030 | CALHA DE CHAPA GALVANIZADA Nº. 22 GSG, DESENVOLVIMENTO = 100 CM | M | 11.095 | 95.54 | 117.0078 | 1298.202
334 |  | PLU-CHA-005 | CHAPIM METÁLICO, COM PINGADEIRA, CHAPA GALVANIZADA Nº24, DESENVOLVIMENTO = 35 CM | M | 17.632 | 49.87 | 61.0758 | 1076.8883
335 | PLATIBANDA DA NOVA AMPLIAÇÃO QUE ESTÁ COM A NOVA ESCADA | ALV-TIJ-030 | ALVENARIA DE VEDAÇÃO COM TIJOLO CERÂMICO FURADO ,ESP.14CM ,PARA REVESTIMENTO, INCLUSIVE ARGAMASSA PARA ASSENTAMENTO | M2 | 12.159 | 39.31 | 48.143 | 585.3702
336 |  | REV-CHA-005 | CHAPISCO COM ARGAMASSA, TRAÇO1:3 (CIMENTOEAREIA), ESP.5MM, APLICADO EM ALVENARIA/ ESTRUTURA DE CONCRETO COM COLHER, PREPARO MECÂNICO | M2 | 24.318 | 5.57 | 6.8216 | 165.8872
337 |  | REV-EMB-005 | EMBOÇO COM ARGAMASSA, TRAÇO 1:6 (CIMENTOEAREIA), ESP.20MM, APLICAÇÃO MANUAL, PREPARO MECÂNICO | M2 | 24.318 | 20.73 | 25.388 | 617.3861
338 |  | REV-REB-005 | REBOCOCOMARGAMASSA,TRAÇO1:7(CIMENTOEAREIA),ESP.20MM, APLICAÇÃO MANUAL, PREPARO MECÂNICO | M2 | 24.318 | 19.49 | 23.8694 | 580.4561
339 | ELEMENTOS DO TELHADO DA NOVA ÁREA QUE CONTEM I.S PUBLIC MASC, FEM E HALL | COB-ENG-010 E | ENGRADAMENTO PARA TELHADO DE FIBROCIMENTO ONDULADA | M2 | 25.76 | 67.7 | 82.9122 | 2135.818
340 |  | COB-TEL-020 | COBERTURA EM TELHA DE FIBROCIMENTO ONDULADA E = 5 MM | M2 | 25.76 | 27.24 | 33.3608 | 859.3749
341 |  | PLU-RUF-005 | RUFO E CONTRA-RUFO DE CHAPA GALVANIZADA Nº. 24, DESENVOLVIMENTO = 15 CM | M | 30.654 | 23.05 | 28.2293 | 865.342
342 |  | PLU-CAL-030 | CALHA DE CHAPA GALVANIZADA Nº. 22 GSG, DESENVOLVIMENTO = 100 CM | M | 11.984 | 95.54 | 117.0078 | 1402.2219
343 |  | PLU-CHA-005 | CHAPIM METÁLICO, COM PINGADEIRA, CHAPA GALVANIZADA Nº24, DESENVOLVIMENTO = 35 CM | M | 30.654 | 49.87 | 61.0758 | 1872.2172
344 | PLATIBANDA DO I.S. DA OBSERVAÇÃO | ALV-TIJ-030 | ALVENARIA DE VEDAÇÃO COM TIJOLO CERÂMICO FURADO ,ESP.14CM ,PARA REVESTIMENTO, INCLUSIVE ARGAMASSA PARA ASSENTAMENTO | M2 | 10.644 | 39.31 | 48.143 | 512.4336
345 |  | REV-CHA-005 | CHAPISCO COM ARGAMASSA, TRAÇO1:3 (CIMENTOEAREIA), ESP.5MM, APLICADO EM ALVENARIA/ ESTRUTURA DE CONCRETO COM COLHER, PREPARO MECÂNICO | M2 | 21.288 | 5.57 | 6.8216 | 145.2178
346 |  | REV-EMB-005 | EMBOÇO COM ARGAMASSA, TRAÇO 1:6 (CIMENTOEAREIA), ESP.20MM, APLICAÇÃO MANUAL, PREPARO MECÂNICO | M2 | 21.288 | 20.73 | 25.388 | 540.4604
347 |  | REV-REB-005 | REBOCOCOMARGAMASSA,TRAÇO1:7(CIMENTOEAREIA),ESP.20MM, APLICAÇÃO MANUAL, PREPARO MECÂNICO | M2 | 21.288 | 19.49 | 23.8694 | 508.1319
348 | ELEMENTOS DO TELHADO DA NOVA ÁREA QUE CONTEM I.S DA OBSERVAÇÃO | COB-ENG-010 E | ENGRADAMENTO PARA TELHADO DE FIBROCIMENTO ONDULADA | M2 | 9.3195 | 67.7 | 82.9122 | 772.7002
349 |  | COB-TEL-020 | COBERTURA EM TELHA DE FIBROCIMENTO ONDULADA E = 5 MM | M2 | 9.3195 | 27.24 | 33.3608 | 310.9062
350 |  | PLU-RUF-005 | RUFO E CONTRA-RUFO DE CHAPA GALVANIZADA Nº. 24, DESENVOLVIMENTO = 15 CM | M | 8.87 | 23.05 | 28.2293 | 250.3942
351 |  | PLU-CAL-030 | CALHA DE CHAPA GALVANIZADA Nº. 22 GSG, DESENVOLVIMENTO = 100 CM | M | 3.42 | 95.54 | 117.0078 | 400.1668
352 |  | PLU-CHA-005 | CHAPIM METÁLICO, COM PINGADEIRA, CHAPA GALVANIZADA Nº24, DESENVOLVIMENTO = 35 CM | M | 8.87 | 49.87 | 61.0758 | 541.7422
353 | HIDROSANITÁRIO
354 | I.S PUBLICO MASCULINO | INST-ESG-015 | PONTO DE ESGOTO, INCLUINDO TUBO DE PVC RÍGIDO SOLDÁVEL DE 100 MM E CONEXÕES (VASO SANITÁRIO) | UND | 1 | 65.79 | 80.573 | 80.573
355 |  | INST-AGU-005 | PONTO DE ÁGUA FRIA EMBUTIDO, INCLUINDO TUBO DE PVC RÍGIDO SOLDÁVEL E CONEXÕES | UND | 2 | 82.39 | 100.903 | 201.8061
356 |  | INST-ESG-005 | PONTO DE ESGOTO, INCLUINDO TUBO DE PVC RÍGIDO SOLDÁVEL DE 40 MM E CONEXÕES (LAVATÓRIOS, MICTÓRIOS, RALOS SIFONADOS, ETC.) | UND | 2 | 47.62 | 58.3202 | 116.6404
357 |  | LOU-VAS-015 (PARA PORTADOR DE NECESSIDADES ESPECIAIS (PNE)) | BACIA SANITÁRIA (VASO) DE LOUÇA COM CAIXA ACOPLADA, CORBRANCA, INCLUSIVE ACESSÓRIOS DE FIXAÇÃO/ VEDAÇÃO, ENGATE FLEXÍVEL METÁLICO, FORNECIMENTO, INSTALAÇÃO E REJUNTAMENTO | UND | 1 | 412.73 | 505.4704 | 505.4704
358 |  | MET-VAL-015 | VÁLVULADEDESCARGACOMREGISTROINTERNO,ACIONAMENTOSIMPLES, DN 1.1/2" (50MM), INCLUSIVE ACABAMENTO DA VÁLVULA | UND | 1 | 191.65 | 234.7138 | 234.7138
359 |  | ACE-ASS-015 | ASSENTO PARA VASO PNE (NBR 9050) | UND | 1 | 103.81 | 127.1361 | 127.1361
360 |  | LOU-LAV-015 | LAVATÓRIO DE LOUÇA BRANCA SEM COLUNA, TAMANHO MÉDIO, INCLUSIVE ACESSÓRIOS DE FIXAÇÃO, VÁLVULA DE ESCOAMENTO DE METAL COM ACABAMENTO CROMADO, SIFÃO DE METAL TIPO COPO COM ACABAMENTO CROMADO, FORNECIMENTO,INSTALAÇÃO E REJUNTAMENTO, EXCLUSIVE TORNEIRA E ENGATE FLEXÍVEL | UND | 1 | 249.41 | 305.4524 | 305.4524
361 |  | MET-TOR-030 | TORNEIRA METÁLICA PARA LAVATÓRIO, FECHAMENTO AUTOMÁTICO, ACABAMENTO CROMADO, COM AREJADOR, APLICAÇÃO DE MESA, INCLUSIVE ENGATE FLEXÍVEL METÁLICO, FORNECIMENTO E INSTALAÇÃO | UND | 1 | 245.36 | 300.4924 | 300.4924
362 |  | ACE-BAR-015 | BARRA DE APOIO EM AÇO INOX PARA P.N.E.L = 90CM (VASOSANITÁRIO) | UND | 1 | 223.11 | 273.2428 | 273.2428
363 |  | ACE-BAR-015 | BARRA DE APOIO EM AÇO INOX PARA P.N.E.L = 90CM (VASOSANITÁRIO) | UND | 1 | 223.11 | 273.2428 | 273.2428
364 |  | HID-REG-015 | REGISTRO DE GAVETA BRUTO D = 15 MM (1/2") - PADRÃO MÉDIO | UND | 1 | 37.91 | 46.4284 | 46.4284
365 |  | HID-RAL-011 | RALO SIFONADO PVC CILINDRÍCO 100 X 70 X 40 MM COM GRELHA REDONDA | UND | 1 | 19.43 | 23.7959 | 23.7959
366 |  | ACE-PAP-010 | DISPENSER EM AÇO INOX PARA PAPEL TOALHA 2 OU 3 FOLHAS | UND | 1 | 143.26 | 175.4505 | 175.4505
367 |  | ACE-PAP-015 | PAPELEIRA METÁLICA CROMADA, INCLUSIVE FIXAÇÃO | UND | 1 | 46.13 | 56.4954 | 56.4954
368 |  | ACE-ALC-010 | DISPENSER PARA GEL/ÁLCOOL COM RESERVATORIO 800 ML | UND | 1 | 48.26 | 59.104 | 59.104
369 |  | ACE-SAB-025 | SABONETEIRAPLASTICATIPODISPENSERPARASABONETELIQUIDOCOM RESERVATORIO 800 ML | UND | 1 | 49.54 | 60.6716 | 60.6716
370 | I.S PUBLICO FEMININO | INST-ESG-015 | PONTO DE ESGOTO, INCLUINDO TUBO DE PVC RÍGIDO SOLDÁVEL DE 100 MM E CONEXÕES (VASO SANITÁRIO) | UND | 1 | 65.79 | 80.573 | 80.573
371 |  | INST-AGU-005 | PONTO DE ÁGUA FRIA EMBUTIDO, INCLUINDO TUBO DE PVC RÍGIDO SOLDÁVEL E CONEXÕES | UND | 2 | 82.39 | 100.903 | 201.8061
372 |  | INST-ESG-005 | PONTO DE ESGOTO, INCLUINDO TUBO DE PVC RÍGIDO SOLDÁVEL DE 40 MM E CONEXÕES (LAVATÓRIOS, MICTÓRIOS, RALOS SIFONADOS, ETC.) | UND | 2 | 47.62 | 58.3202 | 116.6404
373 |  | LOU-VAS-015 (PARA PORTADOR DE NECESSIDADES ESPECIAIS (PNE)) | BACIA SANITÁRIA (VASO) DE LOUÇA COM CAIXA ACOPLADA, CORBRANCA, INCLUSIVE ACESSÓRIOS DE FIXAÇÃO/ VEDAÇÃO, ENGATE FLEXÍVEL METÁLICO, FORNECIMENTO, INSTALAÇÃO E REJUNTAMENTO | UND | 1 | 412.73 | 505.4704 | 505.4704
374 |  | MET-VAL-015 | VÁLVULADEDESCARGACOMREGISTROINTERNO,ACIONAMENTOSIMPLES, DN 1.1/2" (50MM), INCLUSIVE ACABAMENTO DA VÁLVULA | UND | 1 | 191.65 | 234.7138 | 234.7138
375 |  | ACE-ASS-015 | ASSENTO PARA VASO PNE (NBR 9050) | UND | 1 | 103.81 | 127.1361 | 127.1361
376 |  | LOU-LAV-015 | LAVATÓRIO DE LOUÇA BRANCA SEM COLUNA, TAMANHO MÉDIO, INCLUSIVE ACESSÓRIOS DE FIXAÇÃO, VÁLVULA DE ESCOAMENTO DE METAL COM ACABAMENTO CROMADO, SIFÃO DE METAL TIPO COPO COM ACABAMENTO CROMADO, FORNECIMENTO,INSTALAÇÃO E REJUNTAMENTO, EXCLUSIVE TORNEIRA E ENGATE FLEXÍVEL | UND | 1 | 249.41 | 305.4524 | 305.4524
377 |  | MET-TOR-030 | TORNEIRA METÁLICA PARA LAVATÓRIO, FECHAMENTO AUTOMÁTICO, ACABAMENTO CROMADO, COM AREJADOR, APLICAÇÃO DE MESA, INCLUSIVE ENGATE FLEXÍVEL METÁLICO, FORNECIMENTO E INSTALAÇÃO | UND | 1 | 245.36 | 300.4924 | 300.4924
378 |  | ACE-BAR-015 | BARRA DE APOIO EM AÇO INOX PARA P.N.E.L = 90CM (VASOSANITÁRIO) | UND | 1 | 223.11 | 273.2428 | 273.2428
379 |  | ACE-BAR-015 | BARRA DE APOIO EM AÇO INOX PARA P.N.E.L = 90CM (VASOSANITÁRIO) | UND | 1 | 223.11 | 273.2428 | 273.2428
380 |  | HID-REG-015 | REGISTRO DE GAVETA BRUTO D = 15 MM (1/2") - PADRÃO MÉDIO | UND | 1 | 37.91 | 46.4284 | 46.4284
381 |  | HID-RAL-011 | RALO SIFONADO PVC CILINDRÍCO 100 X 70 X 40 MM COM GRELHA REDONDA | UND | 1 | 19.43 | 23.7959 | 23.7959
382 |  | ACE-PAP-010 | DISPENSER EM AÇO INOX PARA PAPEL TOALHA 2 OU 3 FOLHAS | UND | 1 | 143.26 | 175.4505 | 175.4505
383 |  | ACE-PAP-015 | PAPELEIRA METÁLICA CROMADA, INCLUSIVE FIXAÇÃO | UND | 1 | 46.13 | 56.4954 | 56.4954
384 |  | ACE-ALC-010 | DISPENSER PARA GEL/ÁLCOOL COM RESERVATORIO 800 ML | UND | 1 | 48.26 | 59.104 | 59.104
385 |  | ACE-SAB-025 | SABONETEIRAPLASTICATIPODISPENSERPARASABONETELIQUIDOCOM RESERVATORIO 800 ML | UND | 1 | 49.54 | 60.6716 | 60.6716
386 | BANHO MÉDICOS ACIMA DO ARQUIVO | INST-ESG-015 | PONTO DE ESGOTO, INCLUINDO TUBO DE PVC RÍGIDO SOLDÁVEL DE 100 MM E CONEXÕES (VASO SANITÁRIO) | UND | 1 | 65.79 | 80.573 | 80.573
387 |  | INST-AGU-005 | PONTO DE ÁGUA FRIA EMBUTIDO, INCLUINDO TUBO DE PVC RÍGIDO SOLDÁVEL E CONEXÕES | UND | 2 | 82.39 | 100.903 | 201.8061
388 |  | INST-ESG-005 | PONTO DE ESGOTO, INCLUINDO TUBO DE PVC RÍGIDO SOLDÁVEL DE 40 MM E CONEXÕES (LAVATÓRIOS, MICTÓRIOS, RALOS SIFONADOS, ETC.) | UND | 2 | 47.62 | 58.3202 | 116.6404
389 |  | LOU-VAS-015 (PARA PORTADOR DE NECESSIDADES ESPECIAIS (PNE)) | BACIA SANITÁRIA (VASO) DE LOUÇA COM CAIXA ACOPLADA, CORBRANCA, INCLUSIVE ACESSÓRIOS DE FIXAÇÃO/ VEDAÇÃO, ENGATE FLEXÍVEL METÁLICO, FORNECIMENTO, INSTALAÇÃO E REJUNTAMENTO | UND | 1 | 412.73 | 505.4704 | 505.4704
390 |  | MET-VAL-015 | VÁLVULADEDESCARGACOMREGISTROINTERNO,ACIONAMENTOSIMPLES, DN 1.1/2" (50MM), INCLUSIVE ACABAMENTO DA VÁLVULA | UND | 1 | 191.65 | 234.7138 | 234.7138
391 |  | ACE-ASS-015 | ASSENTO PARA VASO PNE (NBR 9050) | UND | 1 | 103.81 | 127.1361 | 127.1361
392 |  | LOU-LAV-015 | LAVATÓRIO DE LOUÇA BRANCA SEM COLUNA, TAMANHO MÉDIO, INCLUSIVE ACESSÓRIOS DE FIXAÇÃO, VÁLVULA DE ESCOAMENTO DE METAL COM ACABAMENTO CROMADO, SIFÃO DE METAL TIPO COPO COM ACABAMENTO CROMADO, FORNECIMENTO,INSTALAÇÃO E REJUNTAMENTO, EXCLUSIVE TORNEIRA E ENGATE FLEXÍVEL | UND | 1 | 249.41 | 305.4524 | 305.4524
393 |  | MET-TOR-030 | TORNEIRA METÁLICA PARA LAVATÓRIO, FECHAMENTO AUTOMÁTICO, ACABAMENTO CROMADO, COM AREJADOR, APLICAÇÃO DE MESA, INCLUSIVE ENGATE FLEXÍVEL METÁLICO, FORNECIMENTO E INSTALAÇÃO | UND | 1 | 245.36 | 300.4924 | 300.4924
394 |  | ACE-BAR-015 | BARRA DE APOIO EM AÇO INOX PARA P.N.E.L = 90CM (VASOSANITÁRIO) | UND | 1 | 223.11 | 273.2428 | 273.2428
395 |  | ACE-BAR-015 | BARRA DE APOIO EM AÇO INOX PARA P.N.E.L = 90CM (VASOSANITÁRIO) | UND | 1 | 223.11 | 273.2428 | 273.2428
396 |  | HID-REG-015 | REGISTRO DE GAVETA BRUTO D = 15 MM (1/2") - PADRÃO MÉDIO | UND | 1 | 37.91 | 46.4284 | 46.4284
397 |  | HID-RAL-011 | RALO SIFONADO PVC CILINDRÍCO 100 X 70 X 40 MM COM GRELHA REDONDA | UND | 1 | 19.43 | 23.7959 | 23.7959
398 |  | ACE-PAP-010 | DISPENSER EM AÇO INOX PARA PAPEL TOALHA 2 OU 3 FOLHAS | UND | 1 | 143.26 | 175.4505 | 175.4505
399 |  | ACE-PAP-015 | PAPELEIRA METÁLICA CROMADA, INCLUSIVE FIXAÇÃO | UND | 1 | 46.13 | 56.4954 | 56.4954
400 |  | ACE-ALC-010 | DISPENSER PARA GEL/ÁLCOOL COM RESERVATORIO 800 ML | UND | 1 | 48.26 | 59.104 | 59.104
401 |  | ACE-SAB-025 | SABONETEIRAPLASTICATIPODISPENSERPARASABONETELIQUIDOCOM RESERVATORIO 800 ML | UND | 1 | 49.54 | 60.6716 | 60.6716
402 |  | MET-CHU-015 | CHUVEIRO COM ARTICULAÇÃO 517-C D = 1/2" | UND | 1 | 118.7 | 145.3719 | 145.3719
403 |  | HID-REG-005 | REGISTROPRESSÃOCOMCANOPLACROMADOD=15MM(1/2")-PADRÃO MÉDIO | UND | 1 | 55.62 | 68.1178 | 68.1178
404 | I.S DO CONSULTÓRIO MÉDICO 1 | INST-ESG-015 | PONTO DE ESGOTO, INCLUINDO TUBO DE PVC RÍGIDO SOLDÁVEL DE 100 MM E CONEXÕES (VASO SANITÁRIO) | UND | 1 | 65.79 | 80.573 | 80.573
405 |  | INST-AGU-005 | PONTO DE ÁGUA FRIA EMBUTIDO, INCLUINDO TUBO DE PVC RÍGIDO SOLDÁVEL E CONEXÕES | UND | 2 | 82.39 | 100.903 | 201.8061
406 |  | INST-ESG-005 | PONTO DE ESGOTO, INCLUINDO TUBO DE PVC RÍGIDO SOLDÁVEL DE 40 MM E CONEXÕES (LAVATÓRIOS, MICTÓRIOS, RALOS SIFONADOS, ETC.) | UND | 2 | 47.62 | 58.3202 | 116.6404
407 |  | LOU-VAS-015 (PARA PORTADOR DE NECESSIDADES ESPECIAIS (PNE)) | BACIA SANITÁRIA (VASO) DE LOUÇA COM CAIXA ACOPLADA, CORBRANCA, INCLUSIVE ACESSÓRIOS DE FIXAÇÃO/ VEDAÇÃO, ENGATE FLEXÍVEL METÁLICO, FORNECIMENTO, INSTALAÇÃO E REJUNTAMENTO | UND | 1 | 412.73 | 505.4704 | 505.4704
408 |  | MET-VAL-015 | VÁLVULADEDESCARGACOMREGISTROINTERNO,ACIONAMENTOSIMPLES, DN 1.1/2" (50MM), INCLUSIVE ACABAMENTO DA VÁLVULA | UND | 1 | 191.65 | 234.7138 | 234.7138
409 |  | ACE-ASS-015 | ASSENTO PARA VASO PNE (NBR 9050) | UND | 1 | 103.81 | 127.1361 | 127.1361
410 |  | LOU-LAV-015 | LAVATÓRIO DE LOUÇA BRANCA SEM COLUNA, TAMANHO MÉDIO, INCLUSIVE ACESSÓRIOS DE FIXAÇÃO, VÁLVULA DE ESCOAMENTO DE METAL COM ACABAMENTO CROMADO, SIFÃO DE METAL TIPO COPO COM ACABAMENTO CROMADO, FORNECIMENTO,INSTALAÇÃO E REJUNTAMENTO, EXCLUSIVE TORNEIRA E ENGATE FLEXÍVEL | UND | 1 | 249.41 | 305.4524 | 305.4524
411 |  | MET-TOR-030 | TORNEIRA METÁLICA PARA LAVATÓRIO, FECHAMENTO AUTOMÁTICO, ACABAMENTO CROMADO, COM AREJADOR, APLICAÇÃO DE MESA, INCLUSIVE ENGATE FLEXÍVEL METÁLICO, FORNECIMENTO E INSTALAÇÃO | UND | 1 | 245.36 | 300.4924 | 300.4924
412 |  | ACE-BAR-015 | BARRA DE APOIO EM AÇO INOX PARA P.N.E.L = 90CM (VASOSANITÁRIO) | UND | 1 | 223.11 | 273.2428 | 273.2428
413 |  | ACE-BAR-015 | BARRA DE APOIO EM AÇO INOX PARA P.N.E.L = 90CM (VASOSANITÁRIO) | UND | 1 | 223.11 | 273.2428 | 273.2428
414 |  | HID-REG-015 | REGISTRO DE GAVETA BRUTO D = 15 MM (1/2") - PADRÃO MÉDIO | UND | 1 | 37.91 | 46.4284 | 46.4284
415 |  | HID-RAL-011 | RALO SIFONADO PVC CILINDRÍCO 100 X 70 X 40 MM COM GRELHA REDONDA | UND | 1 | 19.43 | 23.7959 | 23.7959
416 |  | ACE-PAP-010 | DISPENSER EM AÇO INOX PARA PAPEL TOALHA 2 OU 3 FOLHAS | UND | 1 | 143.26 | 175.4505 | 175.4505
417 |  | ACE-PAP-015 | PAPELEIRA METÁLICA CROMADA, INCLUSIVE FIXAÇÃO | UND | 1 | 46.13 | 56.4954 | 56.4954
418 |  | ACE-ALC-010 | DISPENSER PARA GEL/ÁLCOOL COM RESERVATORIO 800 ML | UND | 1 | 48.26 | 59.104 | 59.104
419 |  | ACE-SAB-025 | SABONETEIRAPLASTICATIPODISPENSERPARASABONETELIQUIDOCOM RESERVATORIO 800 ML | UND | 1 | 49.54 | 60.6716 | 60.6716
420 | I.S OBSERVAÇÃO MASCULINO | INST-ESG-015 | PONTO DE ESGOTO, INCLUINDO TUBO DE PVC RÍGIDO SOLDÁVEL DE 100 MM E CONEXÕES (VASO SANITÁRIO) | UND | 1 | 65.79 | 80.573 | 80.573
421 |  | INST-AGU-005 | PONTO DE ÁGUA FRIA EMBUTIDO, INCLUINDO TUBO DE PVC RÍGIDO SOLDÁVEL E CONEXÕES | UND | 2 | 82.39 | 100.903 | 201.8061
422 |  | INST-ESG-005 | PONTO DE ESGOTO, INCLUINDO TUBO DE PVC RÍGIDO SOLDÁVEL DE 40 MM E CONEXÕES (LAVATÓRIOS, MICTÓRIOS, RALOS SIFONADOS, ETC.) | UND | 2 | 47.62 | 58.3202 | 116.6404
423 |  | LOU-VAS-015 (PARA PORTADOR DE NECESSIDADES ESPECIAIS (PNE)) | BACIA SANITÁRIA (VASO) DE LOUÇA COM CAIXA ACOPLADA, CORBRANCA, INCLUSIVE ACESSÓRIOS DE FIXAÇÃO/ VEDAÇÃO, ENGATE FLEXÍVEL METÁLICO, FORNECIMENTO, INSTALAÇÃO E REJUNTAMENTO | UND | 1 | 412.73 | 505.4704 | 505.4704
424 |  | MET-VAL-015 | VÁLVULADEDESCARGACOMREGISTROINTERNO,ACIONAMENTOSIMPLES, DN 1.1/2" (50MM), INCLUSIVE ACABAMENTO DA VÁLVULA | UND | 1 | 191.65 | 234.7138 | 234.7138
425 |  | ACE-ASS-015 | ASSENTO PARA VASO PNE (NBR 9050) | UND | 1 | 103.81 | 127.1361 | 127.1361
426 |  | LOU-LAV-015 | LAVATÓRIO DE LOUÇA BRANCA SEM COLUNA, TAMANHO MÉDIO, INCLUSIVE ACESSÓRIOS DE FIXAÇÃO, VÁLVULA DE ESCOAMENTO DE METAL COM ACABAMENTO CROMADO, SIFÃO DE METAL TIPO COPO COM ACABAMENTO CROMADO, FORNECIMENTO,INSTALAÇÃO E REJUNTAMENTO, EXCLUSIVE TORNEIRA E ENGATE FLEXÍVEL | UND | 1 | 249.41 | 305.4524 | 305.4524
427 |  | MET-TOR-030 | TORNEIRA METÁLICA PARA LAVATÓRIO, FECHAMENTO AUTOMÁTICO, ACABAMENTO CROMADO, COM AREJADOR, APLICAÇÃO DE MESA, INCLUSIVE ENGATE FLEXÍVEL METÁLICO, FORNECIMENTO E INSTALAÇÃO | UND | 1 | 245.36 | 300.4924 | 300.4924
428 |  | ACE-BAR-015 | BARRA DE APOIO EM AÇO INOX PARA P.N.E.L = 90CM (VASOSANITÁRIO) | UND | 1 | 223.11 | 273.2428 | 273.2428
429 |  | ACE-BAR-015 | BARRA DE APOIO EM AÇO INOX PARA P.N.E.L = 90CM (VASOSANITÁRIO) | UND | 1 | 223.11 | 273.2428 | 273.2428
430 |  | HID-REG-015 | REGISTRO DE GAVETA BRUTO D = 15 MM (1/2") - PADRÃO MÉDIO | UND | 1 | 37.91 | 46.4284 | 46.4284
431 |  | HID-RAL-011 | RALO SIFONADO PVC CILINDRÍCO 100 X 70 X 40 MM COM GRELHA REDONDA | UND | 1 | 19.43 | 23.7959 | 23.7959
432 |  | ACE-PAP-010 | DISPENSER EM AÇO INOX PARA PAPEL TOALHA 2 OU 3 FOLHAS | UND | 1 | 143.26 | 175.4505 | 175.4505
433 |  | ACE-PAP-015 | PAPELEIRA METÁLICA CROMADA, INCLUSIVE FIXAÇÃO | UND | 1 | 46.13 | 56.4954 | 56.4954
434 |  | ACE-ALC-010 | DISPENSER PARA GEL/ÁLCOOL COM RESERVATORIO 800 ML | UND | 1 | 48.26 | 59.104 | 59.104
435 |  | ACE-SAB-025 | SABONETEIRAPLASTICATIPODISPENSERPARASABONETELIQUIDOCOM RESERVATORIO 800 ML | UND | 1 | 49.54 | 60.6716 | 60.6716
436 | I.S OBSERVAÇÃO FEMININO | INST-ESG-015 | PONTO DE ESGOTO, INCLUINDO TUBO DE PVC RÍGIDO SOLDÁVEL DE 100 MM E CONEXÕES (VASO SANITÁRIO) | UND | 1 | 65.79 | 80.573 | 80.573
437 |  | INST-AGU-005 | PONTO DE ÁGUA FRIA EMBUTIDO, INCLUINDO TUBO DE PVC RÍGIDO SOLDÁVEL E CONEXÕES | UND | 2 | 82.39 | 100.903 | 201.8061
438 |  | INST-ESG-005 | PONTO DE ESGOTO, INCLUINDO TUBO DE PVC RÍGIDO SOLDÁVEL DE 40 MM E CONEXÕES (LAVATÓRIOS, MICTÓRIOS, RALOS SIFONADOS, ETC.) | UND | 2 | 47.62 | 58.3202 | 116.6404
439 |  | LOU-VAS-015 (PARA PORTADOR DE NECESSIDADES ESPECIAIS (PNE)) | BACIA SANITÁRIA (VASO) DE LOUÇA COM CAIXA ACOPLADA, CORBRANCA, INCLUSIVE ACESSÓRIOS DE FIXAÇÃO/ VEDAÇÃO, ENGATE FLEXÍVEL METÁLICO, FORNECIMENTO, INSTALAÇÃO E REJUNTAMENTO | UND | 1 | 412.73 | 505.4704 | 505.4704
440 |  | MET-VAL-015 | VÁLVULADEDESCARGACOMREGISTROINTERNO,ACIONAMENTOSIMPLES, DN 1.1/2" (50MM), INCLUSIVE ACABAMENTO DA VÁLVULA | UND | 1 | 191.65 | 234.7138 | 234.7138
441 |  | ACE-ASS-015 | ASSENTO PARA VASO PNE (NBR 9050) | UND | 1 | 103.81 | 127.1361 | 127.1361
442 |  | LOU-LAV-015 | LAVATÓRIO DE LOUÇA BRANCA SEM COLUNA, TAMANHO MÉDIO, INCLUSIVE ACESSÓRIOS DE FIXAÇÃO, VÁLVULA DE ESCOAMENTO DE METAL COM ACABAMENTO CROMADO, SIFÃO DE METAL TIPO COPO COM ACABAMENTO CROMADO, FORNECIMENTO,INSTALAÇÃO E REJUNTAMENTO, EXCLUSIVE TORNEIRA E ENGATE FLEXÍVEL | UND | 1 | 249.41 | 305.4524 | 305.4524
443 |  | MET-TOR-030 | TORNEIRA METÁLICA PARA LAVATÓRIO, FECHAMENTO AUTOMÁTICO, ACABAMENTO CROMADO, COM AREJADOR, APLICAÇÃO DE MESA, INCLUSIVE ENGATE FLEXÍVEL METÁLICO, FORNECIMENTO E INSTALAÇÃO | UND | 1 | 245.36 | 300.4924 | 300.4924
444 |  | ACE-BAR-015 | BARRA DE APOIO EM AÇO INOX PARA P.N.E.L = 90CM (VASOSANITÁRIO) | UND | 1 | 223.11 | 273.2428 | 273.2428
445 |  | ACE-BAR-015 | BARRA DE APOIO EM AÇO INOX PARA P.N.E.L = 90CM (VASOSANITÁRIO) | UND | 1 | 223.11 | 273.2428 | 273.2428
446 |  | HID-REG-015 | REGISTRO DE GAVETA BRUTO D = 15 MM (1/2") - PADRÃO MÉDIO | UND | 1 | 37.91 | 46.4284 | 46.4284
447 |  | HID-RAL-011 | RALO SIFONADO PVC CILINDRÍCO 100 X 70 X 40 MM COM GRELHA REDONDA | UND | 1 | 19.43 | 23.7959 | 23.7959
448 |  | ACE-PAP-010 | DISPENSER EM AÇO INOX PARA PAPEL TOALHA 2 OU 3 FOLHAS | UND | 1 | 143.26 | 175.4505 | 175.4505
449 |  | ACE-PAP-015 | PAPELEIRA METÁLICA CROMADA, INCLUSIVE FIXAÇÃO | UND | 1 | 46.13 | 56.4954 | 56.4954
450 |  | ACE-ALC-010 | DISPENSER PARA GEL/ÁLCOOL COM RESERVATORIO 800 ML | UND | 1 | 48.26 | 59.104 | 59.104
451 |  | ACE-SAB-025 | SABONETEIRAPLASTICATIPODISPENSERPARASABONETELIQUIDOCOM RESERVATORIO 800 ML | UND | 1 | 49.54 | 60.6716 | 60.6716
452 | COPA/ COZINHA | LOU-BOJ-005 | CUBA EM AÇO INOXIDÁVEL DE EMBUTIR, AISI 304, APLICAÇÃO PARA PIA (465X330X115MM), NÚMERO1, ASSENTAMENTO EM BANCADA, INCLUSIVE VÁLVULA DE ESCOAMENTO DE METAL COM ACABAMENTO CROMADO, SIFÃO DE METAL TIPO COPO COM ACABAMENTO CROMADO, FORNECIMENTO E INSTALAÇÃO | UND | 1 | 274.92 | 336.6945 | 336.6945
453 |  | MET-TOR-030 | TORNEIRA METÁLICA PARA PIA, ACABAMENTO CROMADO, COM AREJADOR APLICAÇÃO DE PAREDE, INCLUSIVE FORNECIMENTO E INSTALAÇÃO | UND | 2 | 245.36 | 300.4924 | 600.9848
454 |  | BAN-GRA-010 (280 X 60) | BANCADA EM GRANITO CINZA ANDORINHA E=3CM ,APOIADA EM ALVENARIA | M2 | 2 | 289.56 | 354.6241 | 709.2483
455 |  | BAN-ROD-010 | RODABANCADA EM GRANITO CINZA ANDORINHA H=10CM, E=2CM | M | 3.4 | 29.6 | 36.2511 | 123.2538
456 |  | BAN-TES-005 | TESTEIRA EM GRANITO CINZA ANDORINHA | M | 3.4 | 10.09 | 12.3572 | 42.0146
457 |  | INST-AGU-005 | PONTO DE ÁGUA FRIA EMBUTIDO, INCLUINDO TUBO DE PVC RÍGIDO SOLDÁVEL E CONEXÕES | UND | 1 | 82.39 | 100.903 | 100.903
458 |  | INST-ESG-005 | PONTO DE ESGOTO, INCLUINDO TUBO DE PVC RÍGIDO SOLDÁVEL DE 40 MM E CONEXÕES (LAVATÓRIOS, MICTÓRIOS, RALOS SIFONADOS, ETC.) | UND | 1 | 47.62 | 58.3202 | 58.3202
459 |  | HID-RAL-011 | RALO SIFONADO PVC CILINDRÍCO 100 X 70 X 40 MM COM GRELHA REDONDA | UND | 1 | 19.43 | 23.7959 | 23.7959
460 |  | ACE-PAP-010 | DISPENSER EM AÇO INOX PARA PAPEL TOALHA 2 OU 3 FOLHAS | UND | 1 | 143.26 | 175.4505 | 175.4505
461 |  | ACE-ALC-010 | DISPENSER PARA GEL/ÁLCOOL COM RESERVATORIO 800 ML | UND | 1 | 48.26 | 59.104 | 59.104
462 |  | ACE-SAB-025 | SABONETEIRAPLASTICATIPODISPENSERPARASABONETELIQUIDOCOM RESERVATORIO 800 ML | UND | 1 | 49.54 | 60.6716 | 60.6716
463 | DML | LOU-TAN-040 | TANQUE DE POLIPROPILENO, CAPACIDADE 24 LITROS, INCLUSIVE ACESSÓRIOS DE FIXAÇÃO, VÁLVULA DE ESCOAMENTO DE PLÁSTICO (PVC) NA COR BRANCA, SIFÃO DE PLÁSTICO (PVC) TIPO COPO NA COR BRANCA, FORNECIMENTO E INSTALAÇÃO, EXCLUSIVE TORNEIRA | UND | 1 | 133.86 | 163.9383 | 163.9383
464 |  | INST-AGU-005 | PONTO DE ÁGUA FRIA EMBUTIDO, INCLUINDO TUBO DE PVC RÍGIDO SOLDÁVEL E CONEXÕES | UND | 2 | 82.39 | 100.903 | 201.8061
465 |  | INST-ESG-005 | PONTO DE ESGOTO, INCLUINDO TUBO DE PVC RÍGIDO SOLDÁVEL DE 40 MM E CONEXÕES (LAVATÓRIOS, MICTÓRIOS, RALOS SIFONADOS, ETC.) | UND | 2 | 47.62 | 58.3202 | 116.6404
466 |  | HID-RAL-011 | RALO SIFONADO PVC CILINDRÍCO 100 X 70 X 40 MM COM GRELHA REDONDA | UND | 1 | 19.43 | 23.7959 | 23.7959
467 |  | MET-TOR-040 | TORNEIRA METÁLICA PARA TANQUE ,ACABAMENTO CROMADO, INCLUSIVE ENGATE FLEXÍVEL METÁLICO, FORNECIMENTO E INSTALAÇÃO | UND | 1 | 46.08 | 56.4342 | 56.4342
468 |  | ACE-PAP-010 | DISPENSER EM AÇO INOX PARA PAPEL TOALHA 2 OU 3 FOLHAS | UND | 1 | 143.26 | 175.4505 | 175.4505
469 |  | ACE-ALC-010 | DISPENSER PARA GEL/ÁLCOOL COM RESERVATORIO 800 ML | UND | 1 | 48.26 | 59.104 | 59.104
470 |  | ACE-SAB-025 | SABONETEIRAPLASTICATIPODISPENSERPARASABONETELIQUIDOCOM RESERVATORIO 800 ML | UND | 1 | 49.54 | 60.6716 | 60.6716
471 | DML - 2° PAVIMENTO | LOU-TAN-040 | TANQUE DE POLIPROPILENO, CAPACIDADE 24 LITROS, INCLUSIVE ACESSÓRIOS DE FIXAÇÃO, VÁLVULA DE ESCOAMENTO DE PLÁSTICO (PVC) NA COR BRANCA, SIFÃO DE PLÁSTICO (PVC) TIPO COPO NA COR BRANCA, FORNECIMENTO E INSTALAÇÃO, EXCLUSIVE TORNEIRA | UND | 1 | 133.86 | 163.9383 | 163.9383
472 |  | INST-AGU-005 | PONTO DE ÁGUA FRIA EMBUTIDO, INCLUINDO TUBO DE PVC RÍGIDO SOLDÁVEL E CONEXÕES | UND | 2 | 82.39 | 100.903 | 201.8061
473 |  | INST-ESG-005 | PONTO DE ESGOTO, INCLUINDO TUBO DE PVC RÍGIDO SOLDÁVEL DE 40 MM E CONEXÕES (LAVATÓRIOS, MICTÓRIOS, RALOS SIFONADOS, ETC.) | UND | 2 | 47.62 | 58.3202 | 116.6404
474 |  | HID-RAL-011 | RALO SIFONADO PVC CILINDRÍCO 100 X 70 X 40 MM COM GRELHA REDONDA | UND | 1 | 19.43 | 23.7959 | 23.7959
475 |  | MET-TOR-040 | TORNEIRA METÁLICA PARA TANQUE ,ACABAMENTO CROMADO, INCLUSIVE ENGATE FLEXÍVEL METÁLICO, FORNECIMENTO E INSTALAÇÃO | UND | 1 | 46.08 | 56.4342 | 56.4342
476 |  | ACE-PAP-010 | DISPENSER EM AÇO INOX PARA PAPEL TOALHA 2 OU 3 FOLHAS | UND | 1 | 143.26 | 175.4505 | 175.4505
477 |  | ACE-ALC-010 | DISPENSER PARA GEL/ÁLCOOL COM RESERVATORIO 800 ML | UND | 1 | 48.26 | 59.104 | 59.104
478 |  | ACE-SAB-025 | SABONETEIRAPLASTICATIPODISPENSERPARASABONETELIQUIDOCOM RESERVATORIO 800 ML | UND | 1 | 49.54 | 60.6716 | 60.6716
479 | I.S FUNC MASC | INST-ESG-015 | PONTO DE ESGOTO, INCLUINDO TUBO DE PVC RÍGIDO SOLDÁVEL DE 100 MM E CONEXÕES (VASO SANITÁRIO) | UND | 1 | 65.79 | 80.573 | 80.573
480 |  | INST-AGU-005 | PONTO DE ÁGUA FRIA EMBUTIDO, INCLUINDO TUBO DE PVC RÍGIDO SOLDÁVEL E CONEXÕES | UND | 2 | 82.39 | 100.903 | 201.8061
481 |  | INST-ESG-005 | PONTO DE ESGOTO, INCLUINDO TUBO DE PVC RÍGIDO SOLDÁVEL DE 40 MM E CONEXÕES (LAVATÓRIOS, MICTÓRIOS, RALOS SIFONADOS, ETC.) | UND | 2 | 47.62 | 58.3202 | 116.6404
482 |  | LOU-VAS-015 (PARA PORTADOR DE NECESSIDADES ESPECIAIS (PNE)) | BACIA SANITÁRIA (VASO) DE LOUÇA COM CAIXA ACOPLADA, CORBRANCA, INCLUSIVE ACESSÓRIOS DE FIXAÇÃO/ VEDAÇÃO, ENGATE FLEXÍVEL METÁLICO, FORNECIMENTO, INSTALAÇÃO E REJUNTAMENTO | UND | 1 | 412.73 | 505.4704 | 505.4704
483 |  | MET-VAL-015 | VÁLVULADEDESCARGACOMREGISTROINTERNO,ACIONAMENTOSIMPLES, DN 1.1/2" (50MM), INCLUSIVE ACABAMENTO DA VÁLVULA | UND | 1 | 191.65 | 234.7138 | 234.7138
484 |  | ACE-ASS-015 | ASSENTO PARA VASO PNE (NBR 9050) | UND | 1 | 103.81 | 127.1361 | 127.1361
485 |  | LOU-LAV-015 | LAVATÓRIO DE LOUÇA BRANCA SEM COLUNA, TAMANHO MÉDIO, INCLUSIVE ACESSÓRIOS DE FIXAÇÃO, VÁLVULA DE ESCOAMENTO DE METAL COM ACABAMENTO CROMADO, SIFÃO DE METAL TIPO COPO COM ACABAMENTO CROMADO, FORNECIMENTO,INSTALAÇÃO E REJUNTAMENTO, EXCLUSIVE TORNEIRA E ENGATE FLEXÍVEL | UND | 1 | 249.41 | 305.4524 | 305.4524
486 |  | MET-TOR-030 | TORNEIRA METÁLICA PARA LAVATÓRIO, FECHAMENTO AUTOMÁTICO, ACABAMENTO CROMADO, COM AREJADOR, APLICAÇÃO DE MESA, INCLUSIVE ENGATE FLEXÍVEL METÁLICO, FORNECIMENTO E INSTALAÇÃO | UND | 1 | 245.36 | 300.4924 | 300.4924
487 |  | ACE-BAR-015 | BARRA DE APOIO EM AÇO INOX PARA P.N.E.L = 90CM (VASOSANITÁRIO) | UND | 1 | 223.11 | 273.2428 | 273.2428
488 |  | ACE-BAR-015 | BARRA DE APOIO EM AÇO INOX PARA P.N.E.L = 90CM (VASOSANITÁRIO) | UND | 1 | 223.11 | 273.2428 | 273.2428
489 |  | HID-REG-015 | REGISTRO DE GAVETA BRUTO D = 15 MM (1/2") - PADRÃO MÉDIO | UND | 1 | 37.91 | 46.4284 | 46.4284
490 |  | HID-RAL-011 | RALO SIFONADO PVC CILINDRÍCO 100 X 70 X 40 MM COM GRELHA REDONDA | UND | 1 | 19.43 | 23.7959 | 23.7959
491 |  | ACE-PAP-010 | DISPENSER EM AÇO INOX PARA PAPEL TOALHA 2 OU 3 FOLHAS | UND | 1 | 143.26 | 175.4505 | 175.4505
492 |  | ACE-PAP-015 | PAPELEIRA METÁLICA CROMADA, INCLUSIVE FIXAÇÃO | UND | 1 | 46.13 | 56.4954 | 56.4954
493 |  | ACE-ALC-010 | DISPENSER PARA GEL/ÁLCOOL COM RESERVATORIO 800 ML | UND | 1 | 48.26 | 59.104 | 59.104
494 |  | ACE-SAB-025 | SABONETEIRAPLASTICATIPODISPENSERPARASABONETELIQUIDOCOM RESERVATORIO 800 ML | UND | 1 | 49.54 | 60.6716 | 60.6716
495 | I.S FUNC FEM - 2° PAVIMENTO | INST-ESG-015 | PONTO DE ESGOTO, INCLUINDO TUBO DE PVC RÍGIDO SOLDÁVEL DE 100 MM E CONEXÕES (VASO SANITÁRIO) | UND | 1 | 65.79 | 80.573 | 80.573
496 |  | INST-AGU-005 | PONTO DE ÁGUA FRIA EMBUTIDO, INCLUINDO TUBO DE PVC RÍGIDO SOLDÁVEL E CONEXÕES | UND | 2 | 82.39 | 100.903 | 201.8061
497 |  | INST-ESG-005 | PONTO DE ESGOTO, INCLUINDO TUBO DE PVC RÍGIDO SOLDÁVEL DE 40 MM E CONEXÕES (LAVATÓRIOS, MICTÓRIOS, RALOS SIFONADOS, ETC.) | UND | 2 | 47.62 | 58.3202 | 116.6404
498 |  | LOU-VAS-015 (PARA PORTADOR DE NECESSIDADES ESPECIAIS (PNE)) | BACIA SANITÁRIA (VASO) DE LOUÇA COM CAIXA ACOPLADA, CORBRANCA, INCLUSIVE ACESSÓRIOS DE FIXAÇÃO/ VEDAÇÃO, ENGATE FLEXÍVEL METÁLICO, FORNECIMENTO, INSTALAÇÃO E REJUNTAMENTO | UND | 1 | 412.73 | 505.4704 | 505.4704
499 |  | MET-VAL-015 | VÁLVULADEDESCARGACOMREGISTROINTERNO,ACIONAMENTOSIMPLES, DN 1.1/2" (50MM), INCLUSIVE ACABAMENTO DA VÁLVULA | UND | 1 | 191.65 | 234.7138 | 234.7138
500 |  | ACE-ASS-015 | ASSENTO PARA VASO PNE (NBR 9050) | UND | 1 | 103.81 | 127.1361 | 127.1361
501 |  | LOU-LAV-015 | LAVATÓRIO DE LOUÇA BRANCA SEM COLUNA, TAMANHO MÉDIO, INCLUSIVE ACESSÓRIOS DE FIXAÇÃO, VÁLVULA DE ESCOAMENTO DE METAL COM ACABAMENTO CROMADO, SIFÃO DE METAL TIPO COPO COM ACABAMENTO CROMADO, FORNECIMENTO,INSTALAÇÃO E REJUNTAMENTO, EXCLUSIVE TORNEIRA E ENGATE FLEXÍVEL | UND | 1 | 249.41 | 305.4524 | 305.4524
502 |  | MET-TOR-030 | TORNEIRA METÁLICA PARA LAVATÓRIO, FECHAMENTO AUTOMÁTICO, ACABAMENTO CROMADO, COM AREJADOR, APLICAÇÃO DE MESA, INCLUSIVE ENGATE FLEXÍVEL METÁLICO, FORNECIMENTO E INSTALAÇÃO | UND | 1 | 245.36 | 300.4924 | 300.4924
503 |  | ACE-BAR-015 | BARRA DE APOIO EM AÇO INOX PARA P.N.E.L = 90CM (VASOSANITÁRIO) | UND | 1 | 223.11 | 273.2428 | 273.2428
504 |  | ACE-BAR-015 | BARRA DE APOIO EM AÇO INOX PARA P.N.E.L = 90CM (VASOSANITÁRIO) | UND | 1 | 223.11 | 273.2428 | 273.2428
505 |  | HID-REG-015 | REGISTRO DE GAVETA BRUTO D = 15 MM (1/2") - PADRÃO MÉDIO | UND | 1 | 37.91 | 46.4284 | 46.4284
506 |  | HID-RAL-011 | RALO SIFONADO PVC CILINDRÍCO 100 X 70 X 40 MM COM GRELHA REDONDA | UND | 1 | 19.43 | 23.7959 | 23.7959
507 |  | ACE-PAP-010 | DISPENSER EM AÇO INOX PARA PAPEL TOALHA 2 OU 3 FOLHAS | UND | 1 | 143.26 | 175.4505 | 175.4505
508 |  | ACE-PAP-015 | PAPELEIRA METÁLICA CROMADA, INCLUSIVE FIXAÇÃO | UND | 1 | 46.13 | 56.4954 | 56.4954
509 |  | ACE-ALC-010 | DISPENSER PARA GEL/ÁLCOOL COM RESERVATORIO 800 ML | UND | 1 | 48.26 | 59.104 | 59.104
510 |  | ACE-SAB-025 | SABONETEIRAPLASTICATIPODISPENSERPARASABONETELIQUIDOCOM RESERVATORIO 800 ML | UND | 1 | 49.54 | 60.6716 | 60.6716
511 | I.S FUNC MASC - 2° PAVIMENTO | INST-ESG-015 | PONTO DE ESGOTO, INCLUINDO TUBO DE PVC RÍGIDO SOLDÁVEL DE 100 MM E CONEXÕES (VASO SANITÁRIO) | UND | 1 | 65.79 | 80.573 | 80.573
512 |  | INST-AGU-005 | PONTO DE ÁGUA FRIA EMBUTIDO, INCLUINDO TUBO DE PVC RÍGIDO SOLDÁVEL E CONEXÕES | UND | 2 | 82.39 | 100.903 | 201.8061
513 |  | INST-ESG-005 | PONTO DE ESGOTO, INCLUINDO TUBO DE PVC RÍGIDO SOLDÁVEL DE 40 MM E CONEXÕES (LAVATÓRIOS, MICTÓRIOS, RALOS SIFONADOS, ETC.) | UND | 2 | 47.62 | 58.3202 | 116.6404
514 |  | LOU-VAS-015 (PARA PORTADOR DE NECESSIDADES ESPECIAIS (PNE)) | BACIA SANITÁRIA (VASO) DE LOUÇA COM CAIXA ACOPLADA, CORBRANCA, INCLUSIVE ACESSÓRIOS DE FIXAÇÃO/ VEDAÇÃO, ENGATE FLEXÍVEL METÁLICO, FORNECIMENTO, INSTALAÇÃO E REJUNTAMENTO | UND | 1 | 412.73 | 505.4704 | 505.4704
515 |  | MET-VAL-015 | VÁLVULADEDESCARGACOMREGISTROINTERNO,ACIONAMENTOSIMPLES, DN 1.1/2" (50MM), INCLUSIVE ACABAMENTO DA VÁLVULA | UND | 1 | 191.65 | 234.7138 | 234.7138
516 |  | ACE-ASS-015 | ASSENTO PARA VASO PNE (NBR 9050) | UND | 1 | 103.81 | 127.1361 | 127.1361
517 |  | LOU-LAV-015 | LAVATÓRIO DE LOUÇA BRANCA SEM COLUNA, TAMANHO MÉDIO, INCLUSIVE ACESSÓRIOS DE FIXAÇÃO, VÁLVULA DE ESCOAMENTO DE METAL COM ACABAMENTO CROMADO, SIFÃO DE METAL TIPO COPO COM ACABAMENTO CROMADO, FORNECIMENTO,INSTALAÇÃO E REJUNTAMENTO, EXCLUSIVE TORNEIRA E ENGATE FLEXÍVEL | UND | 1 | 249.41 | 305.4524 | 305.4524
518 |  | MET-TOR-030 | TORNEIRA METÁLICA PARA LAVATÓRIO, FECHAMENTO AUTOMÁTICO, ACABAMENTO CROMADO, COM AREJADOR, APLICAÇÃO DE MESA, INCLUSIVE ENGATE FLEXÍVEL METÁLICO, FORNECIMENTO E INSTALAÇÃO | UND | 1 | 245.36 | 300.4924 | 300.4924
519 |  | ACE-BAR-015 | BARRA DE APOIO EM AÇO INOX PARA P.N.E.L = 90CM (VASOSANITÁRIO) | UND | 1 | 223.11 | 273.2428 | 273.2428
520 |  | ACE-BAR-015 | BARRA DE APOIO EM AÇO INOX PARA P.N.E.L = 90CM (VASOSANITÁRIO) | UND | 1 | 223.11 | 273.2428 | 273.2428
521 |  | HID-REG-015 | REGISTRO DE GAVETA BRUTO D = 15 MM (1/2") - PADRÃO MÉDIO | UND | 1 | 37.91 | 46.4284 | 46.4284
522 |  | HID-RAL-011 | RALO SIFONADO PVC CILINDRÍCO 100 X 70 X 40 MM COM GRELHA REDONDA | UND | 1 | 19.43 | 23.7959 | 23.7959
523 |  | ACE-PAP-010 | DISPENSER EM AÇO INOX PARA PAPEL TOALHA 2 OU 3 FOLHAS | UND | 1 | 143.26 | 175.4505 | 175.4505
524 |  | ACE-PAP-015 | PAPELEIRA METÁLICA CROMADA, INCLUSIVE FIXAÇÃO | UND | 1 | 46.13 | 56.4954 | 56.4954
525 |  | ACE-ALC-010 | DISPENSER PARA GEL/ÁLCOOL COM RESERVATORIO 800 ML | UND | 1 | 48.26 | 59.104 | 59.104
526 |  | ACE-SAB-025 | SABONETEIRAPLASTICATIPODISPENSERPARASABONETELIQUIDOCOM RESERVATORIO 800 ML | UND | 1 | 49.54 | 60.6716 | 60.6716
527 | I.S FUNC FEM | INST-ESG-015 | PONTO DE ESGOTO, INCLUINDO TUBO DE PVC RÍGIDO SOLDÁVEL DE 100 MM E CONEXÕES (VASO SANITÁRIO) | UND | 1 | 65.79 | 80.573 | 80.573
528 |  | INST-AGU-005 | PONTO DE ÁGUA FRIA EMBUTIDO, INCLUINDO TUBO DE PVC RÍGIDO SOLDÁVEL E CONEXÕES | UND | 2 | 82.39 | 100.903 | 201.8061
529 |  | INST-ESG-005 | PONTO DE ESGOTO, INCLUINDO TUBO DE PVC RÍGIDO SOLDÁVEL DE 40 MM E CONEXÕES (LAVATÓRIOS, MICTÓRIOS, RALOS SIFONADOS, ETC.) | UND | 2 | 47.62 | 58.3202 | 116.6404
530 |  | LOU-VAS-015 (PARA PORTADOR DE NECESSIDADES ESPECIAIS (PNE)) | BACIA SANITÁRIA (VASO) DE LOUÇA COM CAIXA ACOPLADA, CORBRANCA, INCLUSIVE ACESSÓRIOS DE FIXAÇÃO/ VEDAÇÃO, ENGATE FLEXÍVEL METÁLICO, FORNECIMENTO, INSTALAÇÃO E REJUNTAMENTO | UND | 1 | 412.73 | 505.4704 | 505.4704
531 |  | MET-VAL-015 | VÁLVULADEDESCARGACOMREGISTROINTERNO,ACIONAMENTOSIMPLES, DN 1.1/2" (50MM), INCLUSIVE ACABAMENTO DA VÁLVULA | UND | 1 | 191.65 | 234.7138 | 234.7138
532 |  | ACE-ASS-015 | ASSENTO PARA VASO PNE (NBR 9050) | UND | 1 | 103.81 | 127.1361 | 127.1361
533 |  | LOU-LAV-015 | LAVATÓRIO DE LOUÇA BRANCA SEM COLUNA, TAMANHO MÉDIO, INCLUSIVE ACESSÓRIOS DE FIXAÇÃO, VÁLVULA DE ESCOAMENTO DE METAL COM ACABAMENTO CROMADO, SIFÃO DE METAL TIPO COPO COM ACABAMENTO CROMADO, FORNECIMENTO,INSTALAÇÃO E REJUNTAMENTO, EXCLUSIVE TORNEIRA E ENGATE FLEXÍVEL | UND | 1 | 249.41 | 305.4524 | 305.4524
534 |  | MET-TOR-030 | TORNEIRA METÁLICA PARA LAVATÓRIO, FECHAMENTO AUTOMÁTICO, ACABAMENTO CROMADO, COM AREJADOR, APLICAÇÃO DE MESA, INCLUSIVE ENGATE FLEXÍVEL METÁLICO, FORNECIMENTO E INSTALAÇÃO | UND | 1 | 245.36 | 300.4924 | 300.4924
535 |  | ACE-BAR-015 | BARRA DE APOIO EM AÇO INOX PARA P.N.E.L = 90CM (VASOSANITÁRIO) | UND | 1 | 223.11 | 273.2428 | 273.2428
536 |  | ACE-BAR-015 | BARRA DE APOIO EM AÇO INOX PARA P.N.E.L = 90CM (VASOSANITÁRIO) | UND | 1 | 223.11 | 273.2428 | 273.2428
537 |  | HID-REG-015 | REGISTRO DE GAVETA BRUTO D = 15 MM (1/2") - PADRÃO MÉDIO | UND | 1 | 37.91 | 46.4284 | 46.4284
538 |  | HID-RAL-011 | RALO SIFONADO PVC CILINDRÍCO 100 X 70 X 40 MM COM GRELHA REDONDA | UND | 1 | 19.43 | 23.7959 | 23.7959
539 |  | ACE-PAP-010 | DISPENSER EM AÇO INOX PARA PAPEL TOALHA 2 OU 3 FOLHAS | UND | 1 | 143.26 | 175.4505 | 175.4505
540 |  | ACE-PAP-015 | PAPELEIRA METÁLICA CROMADA, INCLUSIVE FIXAÇÃO | UND | 1 | 46.13 | 56.4954 | 56.4954
541 |  | ACE-ALC-010 | DISPENSER PARA GEL/ÁLCOOL COM RESERVATORIO 800 ML | UND | 1 | 48.26 | 59.104 | 59.104
542 |  | ACE-SAB-025 | SABONETEIRAPLASTICATIPODISPENSERPARASABONETELIQUIDOCOM RESERVATORIO 800 ML | UND | 1 | 49.54 | 60.6716 | 60.6716
543 | SALA DE MEDICAÇÃO | INST-AGU-005 | PONTO DE ÁGUA FRIA EMBUTIDO, INCLUINDO TUBO DE PVC RÍGIDO SOLDÁVEL E CONEXÕES | UND | 1 | 82.39 | 100.903 | 100.903
544 |  | INST-ESG-005 | PONTO DE ESGOTO, INCLUINDO TUBO DE PVC RÍGIDO SOLDÁVEL DE 40 MM E CONEXÕES (LAVATÓRIOS, MICTÓRIOS, RALOS SIFONADOS, ETC.) | UND | 1 | 47.62 | 58.3202 | 58.3202
545 |  | LOU-LAV-015 | LAVATÓRIO DE LOUÇA BRANCA SEM COLUNA, TAMANHO MÉDIO, INCLUSIVE ACESSÓRIOS DE FIXAÇÃO, VÁLVULA DE ESCOAMENTO DE METAL COM ACABAMENTO CROMADO, SIFÃO DE METAL TIPO COPO COM ACABAMENTO CROMADO, FORNECIMENTO,INSTALAÇÃO E REJUNTAMENTO, EXCLUSIVE TORNEIRA E ENGATE FLEXÍVEL | UND | 1 | 249.41 | 305.4524 | 305.4524
546 |  | ACE-PAP-010 | DISPENSER EM AÇO INOX PARA PAPEL TOALHA 2 OU 3 FOLHAS | UND | 1 | 143.26 | 175.4505 | 175.4505
547 |  | ACE-ALC-010 | DISPENSER PARA GEL/ÁLCOOL COM RESERVATORIO 800 ML | UND | 1 | 48.26 | 59.104 | 59.104
548 |  | ACE-SAB-025 | SABONETEIRAPLASTICATIPODISPENSERPARASABONETELIQUIDOCOM RESERVATORIO 800 ML | UND | 1 | 49.54 | 60.6716 | 60.6716
549 |  | HID-REG-015 | REGISTRO DE GAVETA BRUTO D = 15 MM (1/2") - PADRÃO MÉDIO | UND | 1 | 37.91 | 46.4284 | 46.4284
550 |  | MET-TOR-030 | TORNEIRA METÁLICA PARA LAVATÓRIO, FECHAMENTO AUTOMÁTICO, ACABAMENTO CROMADO, COM AREJADOR, APLICAÇÃO DE MESA, INCLUSIVE ENGATE FLEXÍVEL METÁLICO, FORNECIMENTO E INSTALAÇÃO | UND | 1 | 245.36 | 300.4924 | 300.4924
551 | SALA DE PREPARO | INST-AGU-005 | PONTO DE ÁGUA FRIA EMBUTIDO, INCLUINDO TUBO DE PVC RÍGIDO SOLDÁVEL E CONEXÕES | UND | 1 | 82.39 | 100.903 | 100.903
552 |  | INST-ESG-005 | PONTO DE ESGOTO, INCLUINDO TUBO DE PVC RÍGIDO SOLDÁVEL DE 40 MM E CONEXÕES (LAVATÓRIOS, MICTÓRIOS, RALOS SIFONADOS, ETC.) | UND | 1 | 47.62 | 58.3202 | 58.3202
553 |  | LOU-LAV-015 | LAVATÓRIO DE LOUÇA BRANCA SEM COLUNA, TAMANHO MÉDIO, INCLUSIVE ACESSÓRIOS DE FIXAÇÃO, VÁLVULA DE ESCOAMENTO DE METAL COM ACABAMENTO CROMADO, SIFÃO DE METAL TIPO COPO COM ACABAMENTO CROMADO, FORNECIMENTO,INSTALAÇÃO E REJUNTAMENTO, EXCLUSIVE TORNEIRA E ENGATE FLEXÍVEL | UND | 1 | 249.41 | 305.4524 | 305.4524
554 |  | ACE-PAP-010 | DISPENSER EM AÇO INOX PARA PAPEL TOALHA 2 OU 3 FOLHAS | UND | 1 | 143.26 | 175.4505 | 175.4505
555 |  | ACE-ALC-010 | DISPENSER PARA GEL/ÁLCOOL COM RESERVATORIO 800 ML | UND | 1 | 48.26 | 59.104 | 59.104
556 |  | ACE-SAB-025 | SABONETEIRAPLASTICATIPODISPENSERPARASABONETELIQUIDOCOM RESERVATORIO 800 ML | UND | 1 | 49.54 | 60.6716 | 60.6716
557 |  | HID-REG-015 | REGISTRO DE GAVETA BRUTO D = 15 MM (1/2") - PADRÃO MÉDIO | UND | 1 | 37.91 | 46.4284 | 46.4284
558 |  | MET-TOR-030 | TORNEIRA METÁLICA PARA LAVATÓRIO, FECHAMENTO AUTOMÁTICO, ACABAMENTO CROMADO, COM AREJADOR, APLICAÇÃO DE MESA, INCLUSIVE ENGATE FLEXÍVEL METÁLICO, FORNECIMENTO E INSTALAÇÃO | UND | 1 | 245.36 | 300.4924 | 300.4924
559 | SALA DE UTILIDADES | INST-AGU-005 | PONTO DE ÁGUA FRIA EMBUTIDO, INCLUINDO TUBO DE PVC RÍGIDO SOLDÁVEL E CONEXÕES | UND | 1 | 82.39 | 100.903 | 100.903
560 |  | INST-ESG-005 | PONTO DE ESGOTO, INCLUINDO TUBO DE PVC RÍGIDO SOLDÁVEL DE 40 MM E CONEXÕES (LAVATÓRIOS, MICTÓRIOS, RALOS SIFONADOS, ETC.) | UND | 1 | 47.62 | 58.3202 | 58.3202
561 |  | LOU-LAV-015 | LAVATÓRIO DE LOUÇA BRANCA SEM COLUNA, TAMANHO MÉDIO, INCLUSIVE ACESSÓRIOS DE FIXAÇÃO, VÁLVULA DE ESCOAMENTO DE METAL COM ACABAMENTO CROMADO, SIFÃO DE METAL TIPO COPO COM ACABAMENTO CROMADO, FORNECIMENTO,INSTALAÇÃO E REJUNTAMENTO, EXCLUSIVE TORNEIRA E ENGATE FLEXÍVEL | UND | 1 | 249.41 | 305.4524 | 305.4524
562 |  | ACE-PAP-010 | DISPENSER EM AÇO INOX PARA PAPEL TOALHA 2 OU 3 FOLHAS | UND | 1 | 143.26 | 175.4505 | 175.4505
563 |  | ACE-ALC-010 | DISPENSER PARA GEL/ÁLCOOL COM RESERVATORIO 800 ML | UND | 1 | 48.26 | 59.104 | 59.104
564 |  | ACE-SAB-025 | SABONETEIRAPLASTICATIPODISPENSERPARASABONETELIQUIDOCOM RESERVATORIO 800 ML | UND | 1 | 49.54 | 60.6716 | 60.6716
565 |  | HID-REG-015 | REGISTRO DE GAVETA BRUTO D = 15 MM (1/2") - PADRÃO MÉDIO | UND | 1 | 37.91 | 46.4284 | 46.4284
566 |  | MET-TOR-030 | TORNEIRA METÁLICA PARA LAVATÓRIO, FECHAMENTO AUTOMÁTICO, ACABAMENTO CROMADO, COM AREJADOR, APLICAÇÃO DE MESA, INCLUSIVE ENGATE FLEXÍVEL METÁLICO, FORNECIMENTO E INSTALAÇÃO | UND | 1 | 245.36 | 300.4924 | 300.4924
567 | A.R.S INFECTANTE | INST-AGU-005 | PONTO DE ÁGUA FRIA EMBUTIDO, INCLUINDO TUBO DE PVC RÍGIDO SOLDÁVEL E CONEXÕES | UND | 1 | 82.39 | 100.903 | 100.903
568 |  | INST-ESG-005 | PONTO DE ESGOTO, INCLUINDO TUBO DE PVC RÍGIDO SOLDÁVEL DE 40 MM E CONEXÕES (LAVATÓRIOS, MICTÓRIOS, RALOS SIFONADOS, ETC.) | UND | 1 | 47.62 | 58.3202 | 58.3202
569 |  | MET-TOR-010 | TORNEIRA METÁLICA PARA IRRIGAÇÃO /JARDIM, ACABAMENTO CROMADO, APLICAÇÃO DE PAREDE, INCLUSIVE FORNECIMENTO E INSTALAÇÃO | UND | 1 | 34.45 | 42.1909 | 42.1909
570 |  | HID-RAL-011 | RALO SIFONADO PVC CILINDRÍCO 100 X 70 X 40 MM COM GRELHA REDONDA | UND | 1 | 19.43 | 23.7959 | 23.7959
571 | A.R.S NÃO INFECTANTE | INST-AGU-005 | PONTO DE ÁGUA FRIA EMBUTIDO, INCLUINDO TUBO DE PVC RÍGIDO SOLDÁVEL E CONEXÕES | UND | 1 | 82.39 | 100.903 | 100.903
572 |  | INST-ESG-005 | PONTO DE ESGOTO, INCLUINDO TUBO DE PVC RÍGIDO SOLDÁVEL DE 40 MM E CONEXÕES (LAVATÓRIOS, MICTÓRIOS, RALOS SIFONADOS, ETC.) | UND | 1 | 47.62 | 58.3202 | 58.3202
573 |  | MET-TOR-010 | TORNEIRA METÁLICA PARA IRRIGAÇÃO /JARDIM, ACABAMENTO CROMADO, APLICAÇÃO DE PAREDE, INCLUSIVE FORNECIMENTO E INSTALAÇÃO | UND | 1 | 34.45 | 42.1909 | 42.1909
574 |  | HID-RAL-011 | RALO SIFONADO PVC CILINDRÍCO 100 X 70 X 40 MM COM GRELHA REDONDA | UND | 1 | 19.43 | 23.7959 | 23.7959
575 | A.R.S RECICLÁVEIS | INST-AGU-005 | PONTO DE ÁGUA FRIA EMBUTIDO, INCLUINDO TUBO DE PVC RÍGIDO SOLDÁVEL E CONEXÕES | UND | 1 | 82.39 | 100.903 | 100.903
576 |  | INST-ESG-005 | PONTO DE ESGOTO, INCLUINDO TUBO DE PVC RÍGIDO SOLDÁVEL DE 40 MM E CONEXÕES (LAVATÓRIOS, MICTÓRIOS, RALOS SIFONADOS, ETC.) | UND | 1 | 47.62 | 58.3202 | 58.3202
577 |  | MET-TOR-010 | TORNEIRA METÁLICA PARA IRRIGAÇÃO /JARDIM, ACABAMENTO CROMADO, APLICAÇÃO DE PAREDE, INCLUSIVE FORNECIMENTO E INSTALAÇÃO | UND | 1 | 34.45 | 42.1909 | 42.1909
578 |  | HID-RAL-011 | RALO SIFONADO PVC CILINDRÍCO 100 X 70 X 40 MM COM GRELHA REDONDA | UND | 1 | 19.43 | 23.7959 | 23.7959
579 | CANALIZAÇÃO/ CAIXA DÁGUA | 73.24.02 (SUDECAP) | TUBO PVC ESGOTO RIGIDO PB VIROLA 40 MM x6M | UND | 4 | 52.68 | 64.5172 | 258.0688
580 |  | 73.24.02 (SUDECAP) | TUBO PVC ESGOTO RIGIDO PB VIROLA 50MM x6M | UND | 7 | 52.68 | 64.5172 | 451.6204
581 |  | 73.24.03 (SUDECAP) | TUBO PVC ESGOTO RIGIDO PB VIROLA 75MM x6M | UND | 2 | 69.06 | 84.5778 | 169.1556
582 |  | 73.24.04 (SUDECAP) - PRUMADA | TUBO PVC ESGOTO RIGIDO PB VIROLA 100MM x6M | UND | 4 | 64.9 | 79.483 | 317.9321
583 |  | 73.24.04 (SUDECAP) | TUBO PVC ESGOTO RIGIDO PB VIROLA 100MM x6M | UND | 11 | 64.9 | 79.483 | 874.3133
584 |  | 73.02.01 (SUDECAP) | TUBO PVC AGUA SOLDA CLASSE 15 D= 20MM (1/2") | M | 15 | 1.9 | 2.3269 | 34.904
585 |  | 73.02.02 (SUDECAP) | TUBO PVC AGUA SOLDA CLASSE 15 D= 25MM (3/4)" | M | 81 | 2.44 | 2.9883 | 242.0497
586 |  | 73.02.03 (SUDECAP) | TUBO PVC AGUA SOLDA CLASSE 15 D= 32MM (1") | M | 4 | 5.48 | 6.7114 | 26.8454
587 |  | 73.02.04 (SUDECAP) | TUBO PVC AGUA SOLDA CLASSE 15 D= 40MM (1 1/2") | M | 20 | 7.97 | 9.7609 | 195.2172
588 |  | 73.02.05 (SUDECAP) | TUBO PVC AGUA SOLDA CLASSE 15 D= 50MM (2") | M | 37 | 9.13 | 11.1815 | 413.7159
589 |  | 73.02.06 (SUDECAP) | TUBO PVC AGUA SOLDA CLASSE 15 D= 60MM (2 1/2") | M | 19 | 15.41 | 18.8726 | 358.5799
590 |  | ENC-ALV-005 | ENCHIMENTO DE RASGO EM ALVENARIA/CONCRETO COM ARGAMASSA, DN 15MM A 25MM (1/2" A 1") | M | 75 | 4.11 | 5.0335 | 377.5138
591 |  | ENC-ALV-010 | ENCHIMENTO DE RASGOS ALVENARIA OU CONCRETO TRAÇO 1:4, D = 32 MM A 50 MM | M | 61 | 5.31 | 6.5032 | 396.6926
592 |  | ENC-ALV-015 | ENCHIMENTO DE RASGO EM ALVENARIA/CONCRETO COM ARGAMASSA, DN 65MM A 100MM (2.1/2" A 4") | M | 19 | 9.43 | 11.5489 | 219.4295
593 |  | RAS-ALV-005 | RASGO EM ALVENARIA PARA PASSAGEM DE ELETRODUTO/TUBULAÇÃO, DN 15MM A 25MM (1/2" A 1") | M | 96 | 4.69 | 5.7438 | 551.4089
594 |  | RAS-ALV-010 | RASGO EM ALVENARIA PARA PASSAGEM DE ELETRODUTO/TUBULAÇÃO, DN 32MM A 50MM (1.1/4" A 2") | M | 61 | 7.31 | 8.9526 | 546.106
595 |  | RAS-ALV-015 | RASGO EM ALVENARIA PARA PASSAGEM DE ELETRODUTO/TUBULAÇÃO, DN 65MM A 100MM (2.1/2" A 4") | M | 19 | 9.39 | 11.4999 | 218.4987
596 |  | MET-BOI-020 | TORNEIRA DE BÓIA, D = 25 MM (1") | UND | 2 | 58.28 | 71.3755 | 142.751
597 |  | HID-DAG-015 | CAIXA DÁGUA DE POLIETILENO COM TAMPA 1000 L | UND | 6 | 495.94 | 607.3777 | 3644.2663
598 |  | HID-INS-005 | CAIXA DE INSPEÇÃO DE POLIETILENO , Ø 100 MM | UND | 5 | 142.36 | 174.3483 | 871.7415
599 | ELETRICA
600 | COMPRIMENTO ESTIMADO (SUJEITO A GLOSA OU ADITIVO) | 91927 | CABO DE COBRE FLEXÍVEL ISOLADO, 2,5 MM², ANTI-CHAMA 0,6/1,0 KV, PARA CIRCUITOS TERMINAIS - FORNECIMENTO E INSTALAÇÃO. AF_12/2015 | M | 200 | 2.89 | 3.5394 | 707.8766
601 | COMPRIMENTO ESTIMADO (SUJEITO A GLOSA OU ADITIVO) | ELE-ELE-010 | ELETRODUTO DE PVC RÍGIDO ROSCÁVEL, DN 20 MM (3/4"), INCLUSIVE CONEXÕES, SUPORTES E FIXAÇÃO | M | 100 | 12.25 | 15.0026 | 1500.2575
602 | TOMADA NOVA ; QUANTITATIVO ESTIMADO ( SUJEITO A GLOSA OU ADITIVO) | ELE-TOM-005 | TOMADA SIMPLES - 2P + T - 10A COM PLACA | UND | 30 | 21.84 | 26.7474 | 802.4234
603 | INTERRUPTOR NOVO ; QUANTITATIVO ESTIMADO ( SUJEITO A GLOSA OU ADITIVO) | ELE-INT-015 | INTERRUPTOR UMA TECLA SIMPLES 10 A - 250 V, COM PLACA | UND | 30 | 12.58 | 15.4067 | 462.2018
604 | TROCA DA TAMPA DOS INTERRUPTORES E TOMADAS EXISTENTES | ELE-PLA-020 | PLACA CEGA PARA CAIXA , 2" X 4" | UND | 100 | 5.22 | 6.3929 | 639.2934
605 | ( SUJEITO A GLOSA OU ADITIVO) | ENC-ALV-005 | ENCHIMENTO DE RASGO EM ALVENARIA/CONCRETO COM ARGAMASSA, DN 15MM A 25MM (1/2" A 1") | M | 100 | 4.11 | 5.0335 | 503.3517
606 | ( SUJEITO A GLOSA OU ADITIVO) | RAS-ALV-020 | RASGO EM CONCRETO PARA PASSAGEM DE ELETRODUTO/TUBULAÇÃO, DN 15MM A 25MM (1/2" A 1") | M | 100 | 13.15 | 16.1048 | 1610.4805
607 | FORRO
608 | EMERGÊNCIA | FOR-GES-015 | FORRO DE GESSO EM PLACAS ACARTONADAS - FGA | M2 | 23.83 | 33.45 | 40.9662 | 976.2249
609 | PISO (GRANILITE, CERÂMICA, SOLEIRA)/ PAREDE (AZULEJO, RODAPÉ)
610 | I.S PUBLICO MASCULINO | PIS-CER-010 | REVESTIMENTO COM CERÂMICA APLICADO EM PISO, ACABAMENTO ESMALTADO, AMBIENTE INTERNO, PADRÃO EXTRA, DIMENSÃO DA PEÇA ATÉ 2025 CM2, PEIV, ASSENTAMENTO COM ARGAMASSA INDUSTRIALIZADA, INCLUSIVE REJUNTAMENTO | M2 | 4.56 | 69.66 | 85.3126 | 389.0255
611 |  | ED-9081 | REVESTIMENTO COM CERÂMICA APLICADO EM PAREDE ,ACABAMENTO ESMALTADO, AMBIENTE INTERNO/ EXTERNO, PADRÃO EXTRA, DIMENSÃO DA PEÇA ATÉ 2025CM2, PEIIII, ASSENTAMENTO COM ARGAMASSA INDUSTRIALIZADA, INCLUSIVE REJUNTAMENTO | M2 | 24.01 | 55.2 | 67.6034 | 1623.1586
612 |  | SOL-GRA-005 | SOLEIRA DE GRANITO CINZA ANDORINHA E = 2 CM | M2 | 0.135 | 201.72 | 247.0465 | 33.3513
613 | I.S PUBLICO FEMININO | PIS-CER-010 | REVESTIMENTO COM CERÂMICA APLICADO EM PISO, ACABAMENTO ESMALTADO, AMBIENTE INTERNO, PADRÃO EXTRA, DIMENSÃO DA PEÇA ATÉ 2025 CM2, PEIV, ASSENTAMENTO COM ARGAMASSA INDUSTRIALIZADA, INCLUSIVE REJUNTAMENTO | M2 | 4.56 | 69.66 | 85.3126 | 389.0255
614 |  | ED-9081 | REVESTIMENTO COM CERÂMICA APLICADO EM PAREDE ,ACABAMENTO ESMALTADO, AMBIENTE INTERNO/ EXTERNO, PADRÃO EXTRA, DIMENSÃO DA PEÇA ATÉ 2025CM2, PEIIII, ASSENTAMENTO COM ARGAMASSA INDUSTRIALIZADA, INCLUSIVE REJUNTAMENTO | M2 | 24.01 | 55.2 | 67.6034 | 1623.1586
615 |  | SOL-GRA-005 | SOLEIRA DE GRANITO CINZA ANDORINHA E = 2 CM | M2 | 0.135 | 201.72 | 247.0465 | 33.3513
616 | BANHO MÉDICOS ACIMA DO ARQUIVO | PIS-CER-010 | REVESTIMENTO COM CERÂMICA APLICADO EM PISO, ACABAMENTO ESMALTADO, AMBIENTE INTERNO, PADRÃO EXTRA, DIMENSÃO DA PEÇA ATÉ 2025 CM2, PEIV, ASSENTAMENTO COM ARGAMASSA INDUSTRIALIZADA, INCLUSIVE REJUNTAMENTO | M2 | 2.57 | 69.66 | 85.3126 | 219.2534
617 |  | ED-9081 | REVESTIMENTO COM CERÂMICA APLICADO EM PAREDE ,ACABAMENTO ESMALTADO, AMBIENTE INTERNO/ EXTERNO, PADRÃO EXTRA, DIMENSÃO DA PEÇA ATÉ 2025CM2, PEIIII, ASSENTAMENTO COM ARGAMASSA INDUSTRIALIZADA, INCLUSIVE REJUNTAMENTO | M2 | 18.88 | 55.2 | 67.6034 | 1276.3529
618 |  | SOL-GRA-005 | SOLEIRA DE GRANITO CINZA ANDORINHA E = 2 CM | M2 | 0.09 | 201.72 | 247.0465 | 22.2342
619 | I.S DO CONSULTÓRIO MÉDICO 1 | PIS-CER-010 | REVESTIMENTO COM CERÂMICA APLICADO EM PISO, ACABAMENTO ESMALTADO, AMBIENTE INTERNO, PADRÃO EXTRA, DIMENSÃO DA PEÇA ATÉ 2025 CM2, PEIV, ASSENTAMENTO COM ARGAMASSA INDUSTRIALIZADA, INCLUSIVE REJUNTAMENTO | M2 | 1.75 | 69.66 | 85.3126 | 149.2971
620 |  | ED-9081 | REVESTIMENTO COM CERÂMICA APLICADO EM PAREDE ,ACABAMENTO ESMALTADO, AMBIENTE INTERNO/ EXTERNO, PADRÃO EXTRA, DIMENSÃO DA PEÇA ATÉ 2025CM2, PEIIII, ASSENTAMENTO COM ARGAMASSA INDUSTRIALIZADA, INCLUSIVE REJUNTAMENTO | M2 | 14.59 | 55.2 | 67.6034 | 986.3342
621 |  | SOL-GRA-005 | SOLEIRA DE GRANITO CINZA ANDORINHA E = 2 CM | M2 | 0.09 | 201.72 | 247.0465 | 22.2342
622 | I.S OBSERVAÇÃO MASCULINO | PIS-CER-010 | REVESTIMENTO COM CERÂMICA APLICADO EM PISO, ACABAMENTO ESMALTADO, AMBIENTE INTERNO, PADRÃO EXTRA, DIMENSÃO DA PEÇA ATÉ 2025 CM2, PEIV, ASSENTAMENTO COM ARGAMASSA INDUSTRIALIZADA, INCLUSIVE REJUNTAMENTO | M2 | 3.75 | 69.66 | 85.3126 | 319.9223
623 |  | ED-9081 | REVESTIMENTO COM CERÂMICA APLICADO EM PAREDE ,ACABAMENTO ESMALTADO, AMBIENTE INTERNO/ EXTERNO, PADRÃO EXTRA, DIMENSÃO DA PEÇA ATÉ 2025CM2, PEIIII, ASSENTAMENTO COM ARGAMASSA INDUSTRIALIZADA, INCLUSIVE REJUNTAMENTO | M2 | 21.63 | 55.2 | 67.6034 | 1462.2624
624 |  | SOL-GRA-005 | SOLEIRA DE GRANITO CINZA ANDORINHA E = 2 CM | M2 | 0.135 | 201.72 | 247.0465 | 33.3513
625 | I.S OBSERVAÇÃO FEMININO | PIS-CER-010 | REVESTIMENTO COM CERÂMICA APLICADO EM PISO, ACABAMENTO ESMALTADO, AMBIENTE INTERNO, PADRÃO EXTRA, DIMENSÃO DA PEÇA ATÉ 2025 CM2, PEIV, ASSENTAMENTO COM ARGAMASSA INDUSTRIALIZADA, INCLUSIVE REJUNTAMENTO | M2 | 3.75 | 69.66 | 85.3126 | 319.9223
626 |  | ED-9081 | REVESTIMENTO COM CERÂMICA APLICADO EM PAREDE ,ACABAMENTO ESMALTADO, AMBIENTE INTERNO/ EXTERNO, PADRÃO EXTRA, DIMENSÃO DA PEÇA ATÉ 2025CM2, PEIIII, ASSENTAMENTO COM ARGAMASSA INDUSTRIALIZADA, INCLUSIVE REJUNTAMENTO | M2 | 21.63 | 55.2 | 67.6034 | 1462.2624
627 |  | SOL-GRA-005 | SOLEIRA DE GRANITO CINZA ANDORINHA E = 2 CM | M2 | 0.135 | 201.72 | 247.0465 | 33.3513
628 | COPA/ COZINHA | PIS-MIT-020 | PISOEMGRANILITE/ MARMORITE, ESP.8MM ,ACABAMENTO LAVADO TIPO FULGET, CORNATURAL, MODULAÇÃO DE 1X1 M ,INCLUSO JUNTA PLÁSTICA | M2 | 12.4 | 60.68 | 74.3148 | 921.5035
629 |  | ROD-MIT-011 | RODAPÉ EM GRANILITE/MARMORITE, ACABAMENTO POLIDO, COR CINZA, ALTURA 10CM, INCLUSIVE POLIMENTO | M2 | 36.885 | 25.6 | 31.3523 | 1156.4303
630 | DESPENSA | PIS-CER-010 | REVESTIMENTO COM CERÂMICA APLICADO EM PISO, ACABAMENTO ESMALTADO, AMBIENTE INTERNO, PADRÃO EXTRA, DIMENSÃO DA PEÇA ATÉ 2025 CM2, PEIV, ASSENTAMENTO COM ARGAMASSA INDUSTRIALIZADA, INCLUSIVE REJUNTAMENTO | M2 | 1.8 | 69.66 | 85.3126 | 153.5627
631 |  | ED-9081 | REVESTIMENTO COM CERÂMICA APLICADO EM PAREDE ,ACABAMENTO ESMALTADO, AMBIENTE INTERNO/ EXTERNO, PADRÃO EXTRA, DIMENSÃO DA PEÇA ATÉ 2025CM2, PEIIII, ASSENTAMENTO COM ARGAMASSA INDUSTRIALIZADA, INCLUSIVE REJUNTAMENTO | M2 | 14.31 | 55.2 | 67.6034 | 967.4052
632 |  | SOL-GRA-005 | SOLEIRA DE GRANITO CINZA ANDORINHA E = 2 CM | M2 | 0.105 | 201.72 | 247.0465 | 25.9399
633 | DML | PIS-CER-010 | REVESTIMENTO COM CERÂMICA APLICADO EM PISO, ACABAMENTO ESMALTADO, AMBIENTE INTERNO, PADRÃO EXTRA, DIMENSÃO DA PEÇA ATÉ 2025 CM2, PEIV, ASSENTAMENTO COM ARGAMASSA INDUSTRIALIZADA, INCLUSIVE REJUNTAMENTO | M2 | 3.25 | 69.66 | 85.3126 | 277.266
634 |  | ED-9081 | REVESTIMENTO COM CERÂMICA APLICADO EM PAREDE ,ACABAMENTO ESMALTADO, AMBIENTE INTERNO/ EXTERNO, PADRÃO EXTRA, DIMENSÃO DA PEÇA ATÉ 2025CM2, PEIIII, ASSENTAMENTO COM ARGAMASSA INDUSTRIALIZADA, INCLUSIVE REJUNTAMENTO | M2 | 20.61 | 55.2 | 67.6034 | 1393.3069
635 |  | SOL-GRA-005 | SOLEIRA DE GRANITO CINZA ANDORINHA E = 2 CM | M2 | 0.09 | 201.72 | 247.0465 | 22.2342
636 | I.S FUNC MASC | PIS-CER-010 | REVESTIMENTO COM CERÂMICA APLICADO EM PISO, ACABAMENTO ESMALTADO, AMBIENTE INTERNO, PADRÃO EXTRA, DIMENSÃO DA PEÇA ATÉ 2025 CM2, PEIV, ASSENTAMENTO COM ARGAMASSA INDUSTRIALIZADA, INCLUSIVE REJUNTAMENTO | M2 | 4.2 | 69.66 | 85.3126 | 358.3129
637 |  | ED-9081 | REVESTIMENTO COM CERÂMICA APLICADO EM PAREDE ,ACABAMENTO ESMALTADO, AMBIENTE INTERNO/ EXTERNO, PADRÃO EXTRA, DIMENSÃO DA PEÇA ATÉ 2025CM2, PEIIII, ASSENTAMENTO COM ARGAMASSA INDUSTRIALIZADA, INCLUSIVE REJUNTAMENTO | M2 | 22.41 | 55.2 | 67.6034 | 1514.9931
638 |  | SOL-GRA-005 | SOLEIRA DE GRANITO CINZA ANDORINHA E = 2 CM | M2 | 0.135 | 201.72 | 247.0465 | 33.3513
639 | I.S FUNC FEM | PIS-CER-010 | REVESTIMENTO COM CERÂMICA APLICADO EM PISO, ACABAMENTO ESMALTADO, AMBIENTE INTERNO, PADRÃO EXTRA, DIMENSÃO DA PEÇA ATÉ 2025 CM2, PEIV, ASSENTAMENTO COM ARGAMASSA INDUSTRIALIZADA, INCLUSIVE REJUNTAMENTO | M2 | 4.2 | 69.66 | 85.3126 | 358.3129
640 |  | ED-9081 | REVESTIMENTO COM CERÂMICA APLICADO EM PAREDE ,ACABAMENTO ESMALTADO, AMBIENTE INTERNO/ EXTERNO, PADRÃO EXTRA, DIMENSÃO DA PEÇA ATÉ 2025CM2, PEIIII, ASSENTAMENTO COM ARGAMASSA INDUSTRIALIZADA, INCLUSIVE REJUNTAMENTO | M2 | 22.41 | 55.2 | 67.6034 | 1514.9931
641 |  | SOL-GRA-005 | SOLEIRA DE GRANITO CINZA ANDORINHA E = 2 CM | M2 | 0.135 | 201.72 | 247.0465 | 33.3513
642 | I.S FUNC MASC - 2° PAVIMENTO | PIS-CER-010 | REVESTIMENTO COM CERÂMICA APLICADO EM PISO, ACABAMENTO ESMALTADO, AMBIENTE INTERNO, PADRÃO EXTRA, DIMENSÃO DA PEÇA ATÉ 2025 CM2, PEIV, ASSENTAMENTO COM ARGAMASSA INDUSTRIALIZADA, INCLUSIVE REJUNTAMENTO | M2 | 4.2 | 69.66 | 85.3126 | 358.3129
643 |  | ED-9081 | REVESTIMENTO COM CERÂMICA APLICADO EM PAREDE ,ACABAMENTO ESMALTADO, AMBIENTE INTERNO/ EXTERNO, PADRÃO EXTRA, DIMENSÃO DA PEÇA ATÉ 2025CM2, PEIIII, ASSENTAMENTO COM ARGAMASSA INDUSTRIALIZADA, INCLUSIVE REJUNTAMENTO | M2 | 22.41 | 55.2 | 67.6034 | 1514.9931
644 |  | SOL-GRA-005 | SOLEIRA DE GRANITO CINZA ANDORINHA E = 2 CM | M2 | 0.135 | 201.72 | 247.0465 | 33.3513
645 | I.S FUNC FEM - 2° PAVIMENTO | PIS-CER-010 | REVESTIMENTO COM CERÂMICA APLICADO EM PISO, ACABAMENTO ESMALTADO, AMBIENTE INTERNO, PADRÃO EXTRA, DIMENSÃO DA PEÇA ATÉ 2025 CM2, PEIV, ASSENTAMENTO COM ARGAMASSA INDUSTRIALIZADA, INCLUSIVE REJUNTAMENTO | M2 | 4.2 | 69.66 | 85.3126 | 358.3129
646 |  | ED-9081 | REVESTIMENTO COM CERÂMICA APLICADO EM PAREDE ,ACABAMENTO ESMALTADO, AMBIENTE INTERNO/ EXTERNO, PADRÃO EXTRA, DIMENSÃO DA PEÇA ATÉ 2025CM2, PEIIII, ASSENTAMENTO COM ARGAMASSA INDUSTRIALIZADA, INCLUSIVE REJUNTAMENTO | M2 | 22.41 | 55.2 | 67.6034 | 1514.9931
647 |  | SOL-GRA-005 | SOLEIRA DE GRANITO CINZA ANDORINHA E = 2 CM | M2 | 0.135 | 201.72 | 247.0465 | 33.3513
648 | A.R.S INFECTANTE | PIS-CER-010 | REVESTIMENTO COM CERÂMICA APLICADO EM PISO, ACABAMENTO ESMALTADO, AMBIENTE INTERNO, PADRÃO EXTRA, DIMENSÃO DA PEÇA ATÉ 2025 CM2, PEIV, ASSENTAMENTO COM ARGAMASSA INDUSTRIALIZADA, INCLUSIVE REJUNTAMENTO | M2 | 5.79 | 69.66 | 85.3126 | 493.96
649 |  | ED-9081 | REVESTIMENTO COM CERÂMICA APLICADO EM PAREDE ,ACABAMENTO ESMALTADO, AMBIENTE INTERNO/ EXTERNO, PADRÃO EXTRA, DIMENSÃO DA PEÇA ATÉ 2025CM2, PEIIII, ASSENTAMENTO COM ARGAMASSA INDUSTRIALIZADA, INCLUSIVE REJUNTAMENTO | M2 | 26.82 | 55.2 | 67.6034 | 1813.1243
650 |  | SOL-GRA-005 | SOLEIRA DE GRANITO CINZA ANDORINHA E = 2 CM | M2 | 0.15 | 201.72 | 247.0465 | 37.057
651 | A.R.S NÃO INFECTANTE | PIS-CER-010 | REVESTIMENTO COM CERÂMICA APLICADO EM PISO, ACABAMENTO ESMALTADO, AMBIENTE INTERNO, PADRÃO EXTRA, DIMENSÃO DA PEÇA ATÉ 2025 CM2, PEIV, ASSENTAMENTO COM ARGAMASSA INDUSTRIALIZADA, INCLUSIVE REJUNTAMENTO | M2 | 6.61 | 69.66 | 85.3126 | 563.9163
652 |  | ED-9081 | REVESTIMENTO COM CERÂMICA APLICADO EM PAREDE ,ACABAMENTO ESMALTADO, AMBIENTE INTERNO/ EXTERNO, PADRÃO EXTRA, DIMENSÃO DA PEÇA ATÉ 2025CM2, PEIIII, ASSENTAMENTO COM ARGAMASSA INDUSTRIALIZADA, INCLUSIVE REJUNTAMENTO | M2 | 28.98 | 55.2 | 67.6034 | 1959.1477
653 |  | SOL-GRA-005 | SOLEIRA DE GRANITO CINZA ANDORINHA E = 2 CM | M2 | 0.15 | 201.72 | 247.0465 | 37.057
654 | A.R.S RECICLÁVEIS | PIS-CER-010 | REVESTIMENTO COM CERÂMICA APLICADO EM PISO, ACABAMENTO ESMALTADO, AMBIENTE INTERNO, PADRÃO EXTRA, DIMENSÃO DA PEÇA ATÉ 2025 CM2, PEIV, ASSENTAMENTO COM ARGAMASSA INDUSTRIALIZADA, INCLUSIVE REJUNTAMENTO | M2 | 6.77 | 69.66 | 85.3126 | 577.5663
655 |  | ED-9081 | REVESTIMENTO COM CERÂMICA APLICADO EM PAREDE ,ACABAMENTO ESMALTADO, AMBIENTE INTERNO/ EXTERNO, PADRÃO EXTRA, DIMENSÃO DA PEÇA ATÉ 2025CM2, PEIIII, ASSENTAMENTO COM ARGAMASSA INDUSTRIALIZADA, INCLUSIVE REJUNTAMENTO | M2 | 29.43 | 55.2 | 67.6034 | 1989.5692
656 |  | SOL-GRA-005 | SOLEIRA DE GRANITO CINZA ANDORINHA E = 2 CM | M2 | 0.15 | 201.72 | 247.0465 | 37.057
657 | SALA DE ESPERA (EM FRENTE A EMERGÊNCIA) | PIS-MIT-020 | PISOEMGRANILITE/ MARMORITE, ESP.8MM ,ACABAMENTO LAVADO TIPO FULGET, CORNATURAL, MODULAÇÃO DE 1X1 M ,INCLUSO JUNTA PLÁSTICA | M2 | 12.39 | 60.68 | 74.3148 | 920.7603
658 |  | ROD-MIT-011 | RODAPÉ EM GRANILITE/MARMORITE, ACABAMENTO POLIDO, COR CINZA, ALTURA 10CM, INCLUSIVE POLIMENTO | M | 13.44 | 25.6 | 31.3523 | 421.3752
659 | HALL/ ESPERA (EM FRENDE AO I.S PÚBLIO E A RECEPÇÃO) | PIS-MIT-020 | PISOEMGRANILITE/ MARMORITE, ESP.8MM ,ACABAMENTO LAVADO TIPO FULGET, CORNATURAL, MODULAÇÃO DE 1X1 M ,INCLUSO JUNTA PLÁSTICA | M2 | 36.12 | 60.68 | 74.3148 | 2684.2504
660 |  | ROD-MIT-011 | RODAPÉ EM GRANILITE/MARMORITE, ACABAMENTO POLIDO, COR CINZA, ALTURA 10CM, INCLUSIVE POLIMENTO | M | 31.41 | 25.6 | 31.3523 | 984.7764
661 | RECEPÇÃO | PIS-MIT-020 | PISOEMGRANILITE/ MARMORITE, ESP.8MM ,ACABAMENTO LAVADO TIPO FULGET, CORNATURAL, MODULAÇÃO DE 1X1 M ,INCLUSO JUNTA PLÁSTICA | M2 | 5.42 | 60.68 | 74.3148 | 402.7862
662 |  | ROD-MIT-011 | RODAPÉ EM GRANILITE/MARMORITE, ACABAMENTO POLIDO, COR CINZA, ALTURA 10CM, INCLUSIVE POLIMENTO | M | 8.518 | 25.6 | 31.3523 | 267.0591
663 | ARQUIVO | PIS-MIT-020 | PISOEMGRANILITE/ MARMORITE, ESP.8MM ,ACABAMENTO LAVADO TIPO FULGET, CORNATURAL, MODULAÇÃO DE 1X1 M ,INCLUSO JUNTA PLÁSTICA | M2 | 8.18 | 60.68 | 74.3148 | 607.895
664 |  | ROD-MIT-011 | RODAPÉ EM GRANILITE/MARMORITE, ACABAMENTO POLIDO, COR CINZA, ALTURA 10CM, INCLUSIVE POLIMENTO | M | 10.916 | 25.6 | 31.3523 | 342.2419
665 | DESCANSO MEDICOS | PIS-MIT-020 | PISOEMGRANILITE/ MARMORITE, ESP.8MM ,ACABAMENTO LAVADO TIPO FULGET, CORNATURAL, MODULAÇÃO DE 1X1 M ,INCLUSO JUNTA PLÁSTICA | M2 | 12.3 | 60.68 | 74.3148 | 914.072
666 |  | ROD-MIT-011 | RODAPÉ EM GRANILITE/MARMORITE, ACABAMENTO POLIDO, COR CINZA, ALTURA 10CM, INCLUSIVE POLIMENTO | M | 13.53 | 25.6 | 31.3523 | 424.1969
667 | DESCANSO ENFERMAGEM | PIS-MIT-020 | PISOEMGRANILITE/ MARMORITE, ESP.8MM ,ACABAMENTO LAVADO TIPO FULGET, CORNATURAL, MODULAÇÃO DE 1X1 M ,INCLUSO JUNTA PLÁSTICA | M2 | 13.81 | 60.68 | 74.3148 | 1026.2873
668 |  | ROD-MIT-011 | RODAPÉ EM GRANILITE/MARMORITE, ACABAMENTO POLIDO, COR CINZA, ALTURA 10CM, INCLUSIVE POLIMENTO | M | 14.442 | 25.6 | 31.3523 | 452.7902
669 | TRANSPORTES | PIS-MIT-020 | PISOEMGRANILITE/ MARMORITE, ESP.8MM ,ACABAMENTO LAVADO TIPO FULGET, CORNATURAL, MODULAÇÃO DE 1X1 M ,INCLUSO JUNTA PLÁSTICA | M2 | 10.83 | 60.68 | 74.3148 | 804.8292
670 |  | ROD-MIT-011 | RODAPÉ EM GRANILITE/MARMORITE, ACABAMENTO POLIDO, COR CINZA, ALTURA 10CM, INCLUSIVE POLIMENTO | M | 12.64 | 25.6 | 31.3523 | 396.2933
671 | DÉPOSITO AO LADO DO DML | PIS-MIT-020 | PISOEMGRANILITE/ MARMORITE, ESP.8MM ,ACABAMENTO LAVADO TIPO FULGET, CORNATURAL, MODULAÇÃO DE 1X1 M ,INCLUSO JUNTA PLÁSTICA | M2 | 7.11 | 60.68 | 74.3148 | 528.3782
672 |  | ROD-MIT-011 | RODAPÉ EM GRANILITE/MARMORITE, ACABAMENTO POLIDO, COR CINZA, ALTURA 10CM, INCLUSIVE POLIMENTO | M | 9.996 | 25.6 | 31.3523 | 313.3978
673 | EMERGÊNCIA | PIS-MIT-020 | PISOEMGRANILITE/ MARMORITE, ESP.8MM ,ACABAMENTO LAVADO TIPO FULGET, CORNATURAL, MODULAÇÃO DE 1X1 M ,INCLUSO JUNTA PLÁSTICA | M2 | 23.83 | 60.68 | 74.3148 | 1770.9216
674 |  | ROD-MIT-011 | RODAPÉ EM GRANILITE/MARMORITE, ACABAMENTO POLIDO, COR CINZA, ALTURA 10CM, INCLUSIVE POLIMENTO | M | 20.53 | 25.6 | 31.3523 | 643.6631
675 | SALA DE CURATIVOS | PIS-MIT-020 | PISOEMGRANILITE/ MARMORITE, ESP.8MM ,ACABAMENTO LAVADO TIPO FULGET, CORNATURAL, MODULAÇÃO DE 1X1 M ,INCLUSO JUNTA PLÁSTICA | M2 | 13.09 | 60.68 | 74.3148 | 972.7807
676 |  | ROD-MIT-011 | RODAPÉ EM GRANILITE/MARMORITE, ACABAMENTO POLIDO, COR CINZA, ALTURA 10CM, INCLUSIVE POLIMENTO | M | 14.13 | 25.6 | 31.3523 | 443.0083
677 | CIRCULAÇÃO (NÍVEL TERREO) - INCLUSO O HALL/ ESCADA | PIS-MIT-020 | PISOEMGRANILITE/ MARMORITE, ESP.8MM ,ACABAMENTO LAVADO TIPO FULGET, CORNATURAL, MODULAÇÃO DE 1X1 M ,INCLUSO JUNTA PLÁSTICA | M2 | 72.72 | 60.68 | 74.3148 | 5404.172
678 |  | ROD-MIT-011 | RODAPÉ EM GRANILITE/MARMORITE, ACABAMENTO POLIDO, COR CINZA, ALTURA 10CM, INCLUSIVE POLIMENTO | M | 67.13 | 25.6 | 31.3523 | 2104.6812
679 | CIRCULAÇÃO - 2° PAVIMENTO NA ÁREA DE AMPLIAÇÃO DA EDIFICAÇÃO ATÉ A DIVISA COM A CONSTRUÇÃO JÁ EXISTENTE - INCLUSO HALL/ ESCADA | PIS-CER-010 | REVESTIMENTO COM CERÂMICA APLICADO EM PISO, ACABAMENTO ESMALTADO, AMBIENTE INTERNO, PADRÃO EXTRA, DIMENSÃO DA PEÇA ATÉ 2025 CM2, PEIV, ASSENTAMENTO COM ARGAMASSA INDUSTRIALIZADA, INCLUSIVE REJUNTAMENTO | M2 | 46.4 | 69.66 | 85.3126 | 3958.5047
680 |  | ROD-CER-005 | RODAPÉCOMREVESTIMENTOEMCERÂMICAESMALTADACOMERCIAL,ALTURA10CM,PEIIV,ASSENTAMENTOCOMARGAMASSA INDUSTRIALIZADA, INCLUSIVE REJUNTAMENTO | M | 40.453 | 9.02 | 11.0468 | 446.876
681 | SALA MEDICAÇÃO | PIS-MIT-020 | PISOEMGRANILITE/ MARMORITE, ESP.8MM ,ACABAMENTO LAVADO TIPO FULGET, CORNATURAL, MODULAÇÃO DE 1X1 M ,INCLUSO JUNTA PLÁSTICA | M2 | 5.38 | 60.68 | 74.3148 | 399.8136
682 |  | ROD-MIT-011 | RODAPÉ EM GRANILITE/MARMORITE, ACABAMENTO POLIDO, COR CINZA, ALTURA 10CM, INCLUSIVE POLIMENTO | M | 8.478 | 25.6 | 31.3523 | 265.805
683 | SALA INALAÇÃO | PIS-MIT-020 | PISOEMGRANILITE/ MARMORITE, ESP.8MM ,ACABAMENTO LAVADO TIPO FULGET, CORNATURAL, MODULAÇÃO DE 1X1 M ,INCLUSO JUNTA PLÁSTICA | M2 | 4.79 | 60.68 | 74.3148 | 355.9679
684 |  | ROD-MIT-011 | RODAPÉ EM GRANILITE/MARMORITE, ACABAMENTO POLIDO, COR CINZA, ALTURA 10CM, INCLUSIVE POLIMENTO | M | 7.982 | 25.6 | 31.3523 | 250.2542
685 | TRIAGEM | PIS-MIT-020 | PISOEMGRANILITE/ MARMORITE, ESP.8MM ,ACABAMENTO LAVADO TIPO FULGET, CORNATURAL, MODULAÇÃO DE 1X1 M ,INCLUSO JUNTA PLÁSTICA | M2 | 12.53 | 60.68 | 74.3148 | 931.1644
686 |  | ROD-MIT-011 | RODAPÉ EM GRANILITE/MARMORITE, ACABAMENTO POLIDO, COR CINZA, ALTURA 10CM, INCLUSIVE POLIMENTO | M | 12.68 | 25.6 | 31.3523 | 397.5474
687 | CONSULTÓRIO MÉDICO 1 | PIS-MIT-020 | PISOEMGRANILITE/ MARMORITE, ESP.8MM ,ACABAMENTO LAVADO TIPO FULGET, CORNATURAL, MODULAÇÃO DE 1X1 M ,INCLUSO JUNTA PLÁSTICA | M2 | 9.93 | 60.68 | 74.3148 | 737.9459
688 |  | ROD-MIT-011 | RODAPÉ EM GRANILITE/MARMORITE, ACABAMENTO POLIDO, COR CINZA, ALTURA 10CM, INCLUSIVE POLIMENTO | M | 13.262 | 25.6 | 31.3523 | 415.7945
689 | CONSULTÓRIO MÉDICO 2 | PIS-MIT-020 | PISOEMGRANILITE/ MARMORITE, ESP.8MM ,ACABAMENTO LAVADO TIPO FULGET, CORNATURAL, MODULAÇÃO DE 1X1 M ,INCLUSO JUNTA PLÁSTICA | M2 | 12.17 | 60.68 | 74.3148 | 904.4111
690 |  | ROD-MIT-011 | RODAPÉ EM GRANILITE/MARMORITE, ACABAMENTO POLIDO, COR CINZA, ALTURA 10CM, INCLUSIVE POLIMENTO | M | 13.308 | 25.6 | 31.3523 | 417.2367
691 | CONSULTÓRIO MÉDICO 3 | PIS-MIT-020 | PISOEMGRANILITE/ MARMORITE, ESP.8MM ,ACABAMENTO LAVADO TIPO FULGET, CORNATURAL, MODULAÇÃO DE 1X1 M ,INCLUSO JUNTA PLÁSTICA | M2 | 15.5 | 60.68 | 74.3148 | 1151.8793
692 |  | ROD-MIT-011 | RODAPÉ EM GRANILITE/MARMORITE, ACABAMENTO POLIDO, COR CINZA, ALTURA 10CM, INCLUSIVE POLIMENTO | M | 18.88 | 25.6 | 31.3523 | 591.9318
693 | OBSERVAÇÃO | PIS-MIT-020 | PISOEMGRANILITE/ MARMORITE, ESP.8MM ,ACABAMENTO LAVADO TIPO FULGET, CORNATURAL, MODULAÇÃO DE 1X1 M ,INCLUSO JUNTA PLÁSTICA | M2 | 36.75 | 60.68 | 74.3148 | 2731.0688
694 |  | ROD-MIT-011 | RODAPÉ EM GRANILITE/MARMORITE, ACABAMENTO POLIDO, COR CINZA, ALTURA 10CM, INCLUSIVE POLIMENTO | M2 | 21.28 | 25.6 | 31.3523 | 667.1774
695 | MARCAÇÃO DE EXAMES | PIS-MIT-020 | PISOEMGRANILITE/ MARMORITE, ESP.8MM ,ACABAMENTO LAVADO TIPO FULGET, CORNATURAL, MODULAÇÃO DE 1X1 M ,INCLUSO JUNTA PLÁSTICA | M | 12.06 | 60.68 | 74.3148 | 896.2364
696 |  | ROD-MIT-011 | RODAPÉ EM GRANILITE/MARMORITE, ACABAMENTO POLIDO, COR CINZA, ALTURA 10CM, INCLUSIVE POLIMENTO | M2 | 13.15 | 25.6 | 31.3523 | 412.283
697 | SALA DE UTILIDADES (EXPURGO) | PIS-MIT-020 | PISOEMGRANILITE/ MARMORITE, ESP.8MM ,ACABAMENTO LAVADO TIPO FULGET, CORNATURAL, MODULAÇÃO DE 1X1 M ,INCLUSO JUNTA PLÁSTICA | M2 | 5.83 | 60.68 | 74.3148 | 433.2553
698 |  | ROD-MIT-011 | RODAPÉ EM GRANILITE/MARMORITE, ACABAMENTO POLIDO, COR CINZA, ALTURA 10CM, INCLUSIVE POLIMENTO | M | 8.062 | 25.6 | 31.3523 | 252.7624
699 | SALA DE PREPARO | PIS-MIT-020 | PISOEMGRANILITE/ MARMORITE, ESP.8MM ,ACABAMENTO LAVADO TIPO FULGET, CORNATURAL, MODULAÇÃO DE 1X1 M ,INCLUSO JUNTA PLÁSTICA | M2 | 3.71 | 60.68 | 74.3148 | 275.7079
700 |  | ROD-MIT-011 | RODAPÉ EM GRANILITE/MARMORITE, ACABAMENTO POLIDO, COR CINZA, ALTURA 10CM, INCLUSIVE POLIMENTO | M | 7.14 | 25.6 | 31.3523 | 223.8556
701 | MATERIAL ESTERELIZADO | PIS-MIT-020 | PISOEMGRANILITE/ MARMORITE, ESP.8MM ,ACABAMENTO LAVADO TIPO FULGET, CORNATURAL, MODULAÇÃO DE 1X1 M ,INCLUSO JUNTA PLÁSTICA | M2 | 3.99 | 60.68 | 74.3148 | 296.516
702 |  | ROD-MIT-011 | RODAPÉ EM GRANILITE/MARMORITE, ACABAMENTO POLIDO, COR CINZA, ALTURA 10CM, INCLUSIVE POLIMENTO | M | 7.514 | 25.6 | 31.3523 | 235.5813
703 | ESQUADRILHA
704 | J1 (I.S FUNC FEM) | SEDS-ESQ-030 | JANELA DE FERRO - PADRÃO SEDS | M2 | 0.48 | 381.25 | 466.9169 | 224.1201
705 | J1 (I.S FUNC FEM) | VID-FAN-010 | VIDROIMPRESSO(FANTASIA)TIPOCANELADOOUMARTELADOINCOLOR,ESP.3MMOU4MM,INCLUSIVEFIXAÇÃOEVEDAÇÃOCOMGUARNIÇÃO/GAXETADEBORRACHANEOPREME,FORNECIMENTO E INSTALAÇÃO, EXCLUSIVE CAIXILHO/PERFIL | M2 | 0.48 | 79.78 | 97.7066 | 46.8992
706 | J1 (I.S FUNC FEM) - ENQUADRAMENTO | REV-REB-005 | REBOCOCOMARGAMASSA,TRAÇO1:7(CIMENTOEAREIA),ESP.20MM, APLICAÇÃO MANUAL, PREPARO MECÂNICO | M2 | 0.42 | 19.49 | 23.8694 | 10.0251
707 | J1 (I.S FUNC MASC) | SEDS-ESQ-030 | JANELA DE FERRO - PADRÃO SEDS | M2 | 0.48 | 381.25 | 466.9169 | 224.1201
708 | J1 (I.S FUNC MASC) | VID-FAN-010 | VIDROIMPRESSO(FANTASIA)TIPOCANELADOOUMARTELADOINCOLOR,ESP.3MMOU4MM,INCLUSIVEFIXAÇÃOEVEDAÇÃOCOMGUARNIÇÃO/GAXETADEBORRACHANEOPREME,FORNECIMENTO E INSTALAÇÃO, EXCLUSIVE CAIXILHO/PERFIL | M2 | 0.48 | 79.78 | 97.7066 | 46.8992
709 | J1 (I.S FUNC MASC) - ENQUADRAMENTO | REV-REB-005 | REBOCOCOMARGAMASSA,TRAÇO1:7(CIMENTOEAREIA),ESP.20MM, APLICAÇÃO MANUAL, PREPARO MECÂNICO | M2 | 0.42 | 19.49 | 23.8694 | 10.0251
710 | J1 (I.S MASC) | SEDS-ESQ-030 | JANELA DE FERRO - PADRÃO SEDS | M2 | 0.48 | 381.25 | 466.9169 | 224.1201
711 | J1 (I.S MASC) | VID-FAN-010 | VIDROIMPRESSO(FANTASIA)TIPOCANELADOOUMARTELADOINCOLOR,ESP.3MMOU4MM,INCLUSIVEFIXAÇÃOEVEDAÇÃOCOMGUARNIÇÃO/GAXETADEBORRACHANEOPREME,FORNECIMENTO E INSTALAÇÃO, EXCLUSIVE CAIXILHO/PERFIL | M2 | 0.48 | 79.78 | 97.7066 | 46.8992
712 | J1 (I.S MASC) - ENQUADRAMENTO | REV-REB-005 | REBOCOCOMARGAMASSA,TRAÇO1:7(CIMENTOEAREIA),ESP.20MM, APLICAÇÃO MANUAL, PREPARO MECÂNICO | M2 | 0.42 | 19.49 | 23.8694 | 10.0251
713 | J1 (I.S FEM) | SEDS-ESQ-030 | JANELA DE FERRO - PADRÃO SEDS | M2 | 0.48 | 381.25 | 466.9169 | 224.1201
714 | J1 (I.S FEM) | VID-FAN-010 | VIDROIMPRESSO(FANTASIA)TIPOCANELADOOUMARTELADOINCOLOR,ESP.3MMOU4MM,INCLUSIVEFIXAÇÃOEVEDAÇÃOCOMGUARNIÇÃO/GAXETADEBORRACHANEOPREME,FORNECIMENTO E INSTALAÇÃO, EXCLUSIVE CAIXILHO/PERFIL | M2 | 0.48 | 79.78 | 97.7066 | 46.8992
715 | J1 (I.S FEM) - ENQUADRAMENTO | REV-REB-005 | REBOCOCOMARGAMASSA,TRAÇO1:7(CIMENTOEAREIA),ESP.20MM, APLICAÇÃO MANUAL, PREPARO MECÂNICO | M2 | 0.42 | 19.49 | 23.8694 | 10.0251
716 | J1 (I.S FUNC FEM) - 2° PAVIMENTO | SEDS-ESQ-030 | JANELA DE FERRO - PADRÃO SEDS | M2 | 0.48 | 381.25 | 466.9169 | 224.1201
717 | J1 (I.S FUNC FEM) - 2° PAVIMENTO | VID-FAN-010 | VIDROIMPRESSO(FANTASIA)TIPOCANELADOOUMARTELADOINCOLOR,ESP.3MMOU4MM,INCLUSIVEFIXAÇÃOEVEDAÇÃOCOMGUARNIÇÃO/GAXETADEBORRACHANEOPREME,FORNECIMENTO E INSTALAÇÃO, EXCLUSIVE CAIXILHO/PERFIL | M2 | 0.48 | 79.78 | 97.7066 | 46.8992
718 | J1 (I.S FUNC FEM) - ENQUADRAMENTO - 2° PAVIMENTO | REV-REB-005 | REBOCOCOMARGAMASSA,TRAÇO1:7(CIMENTOEAREIA),ESP.20MM, APLICAÇÃO MANUAL, PREPARO MECÂNICO | M2 | 0.42 | 19.49 | 23.8694 | 10.0251
719 | J1 (I.S FUNC MASC) - 2° PAVIMENTO | SEDS-ESQ-030 | JANELA DE FERRO - PADRÃO SEDS | M2 | 0.48 | 381.25 | 466.9169 | 224.1201
720 | J1 (I.S FUNC MASC) - 2° PAVIMENTO | VID-FAN-010 | VIDROIMPRESSO(FANTASIA)TIPOCANELADOOUMARTELADOINCOLOR,ESP.3MMOU4MM,INCLUSIVEFIXAÇÃOEVEDAÇÃOCOMGUARNIÇÃO/GAXETADEBORRACHANEOPREME,FORNECIMENTO E INSTALAÇÃO, EXCLUSIVE CAIXILHO/PERFIL | M2 | 0.48 | 79.78 | 97.7066 | 46.8992
721 | J1 (I.S FUNC MASC) - ENQUADRAMENTO - 2° PAVIMENTO | REV-REB-005 | REBOCOCOMARGAMASSA,TRAÇO1:7(CIMENTOEAREIA),ESP.20MM, APLICAÇÃO MANUAL, PREPARO MECÂNICO | M2 | 0.42 | 19.49 | 23.8694 | 10.0251
722 | J2 - ESCADA NOVA | SEDS-ESQ-030 | JANELA DE FERRO - PADRÃO SEDS | M2 | 0.64 | 381.25 | 466.9169 | 298.8268
723 | J2 - ESCADA NOVA | VID-FAN-010 | VIDROIMPRESSO(FANTASIA)TIPOCANELADOOUMARTELADOINCOLOR,ESP.3MMOU4MM,INCLUSIVEFIXAÇÃOEVEDAÇÃOCOMGUARNIÇÃO/GAXETADEBORRACHANEOPREME,FORNECIMENTO E INSTALAÇÃO, EXCLUSIVE CAIXILHO/PERFIL | M2 | 0.64 | 79.78 | 97.7066 | 62.5322
724 | J2 - ESCADA NOVA - ENQUADRAMENTO | REV-REB-005 | REBOCOCOMARGAMASSA,TRAÇO1:7(CIMENTOEAREIA),ESP.20MM, APLICAÇÃO MANUAL, PREPARO MECÂNICO | M2 | 0.48 | 19.49 | 23.8694 | 11.4573
725 | J2 - QUARTINHO ABAIXO DO DEPOSITO | SEDS-ESQ-030 | JANELA DE FERRO - PADRÃO SEDS | M2 | 0.64 | 381.25 | 466.9169 | 298.8268
726 | J2 - QUARTINHO ABAIXO DO DEPOSITO | VID-FAN-010 | VIDROIMPRESSO(FANTASIA)TIPOCANELADOOUMARTELADOINCOLOR,ESP.3MMOU4MM,INCLUSIVEFIXAÇÃOEVEDAÇÃOCOMGUARNIÇÃO/GAXETADEBORRACHANEOPREME,FORNECIMENTO E INSTALAÇÃO, EXCLUSIVE CAIXILHO/PERFIL | M2 | 0.64 | 79.78 | 97.7066 | 62.5322
727 | J2 - QUARTINHO ABAIXO DO DEPOSITO - ENQUADRAMENTO | REV-REB-005 | REBOCOCOMARGAMASSA,TRAÇO1:7(CIMENTOEAREIA),ESP.20MM, APLICAÇÃO MANUAL, PREPARO MECÂNICO | M2 | 0.48 | 19.49 | 23.8694 | 11.4573
728 | J3 - I.S PÚBLIC FEM | SEDS-ESQ-030 | JANELA DE FERRO - PADRÃO SEDS | M2 | 0.8 | 381.25 | 466.9169 | 373.5335
729 | J3 - I.S PÚBLIC FEM | VID-FAN-010 | VIDROIMPRESSO(FANTASIA)TIPOCANELADOOUMARTELADOINCOLOR,ESP.3MMOU4MM,INCLUSIVEFIXAÇÃOEVEDAÇÃOCOMGUARNIÇÃO/GAXETADEBORRACHANEOPREME,FORNECIMENTO E INSTALAÇÃO, EXCLUSIVE CAIXILHO/PERFIL | M2 | 0.8 | 79.78 | 97.7066 | 78.1653
730 | J3 - I.S PÚBLIC FEM - ENQUADRAMENTO | REV-REB-005 | REBOCOCOMARGAMASSA,TRAÇO1:7(CIMENTOEAREIA),ESP.20MM, APLICAÇÃO MANUAL, PREPARO MECÂNICO | M2 | 0.54 | 19.49 | 23.8694 | 12.8895
731 | J3 - I.S PÚBLIC MASC | SEDS-ESQ-030 | JANELA DE FERRO - PADRÃO SEDS | M2 | 0.8 | 381.25 | 466.9169 | 373.5335
732 | J3 - I.S PÚBLIC MASC | VID-FAN-010 | VIDROIMPRESSO(FANTASIA)TIPOCANELADOOUMARTELADOINCOLOR,ESP.3MMOU4MM,INCLUSIVEFIXAÇÃOEVEDAÇÃOCOMGUARNIÇÃO/GAXETADEBORRACHANEOPREME,FORNECIMENTO E INSTALAÇÃO, EXCLUSIVE CAIXILHO/PERFIL | M2 | 0.8 | 79.78 | 97.7066 | 78.1653
733 | J3 - I.S PÚBLIC MASC - ENQUADRAMENTO | REV-REB-005 | REBOCOCOMARGAMASSA,TRAÇO1:7(CIMENTOEAREIA),ESP.20MM, APLICAÇÃO MANUAL, PREPARO MECÂNICO | M2 | 0.54 | 19.49 | 23.8694 | 12.8895
734 | J4 - RECEPÇÃO | SEDS-ESQ-030 | JANELA DE FERRO - PADRÃO SEDS | M2 | 1.44 | 381.25 | 466.9169 | 672.3603
735 | J4 - RECEPÇÃO | VID-FAN-010 | VIDROIMPRESSO(FANTASIA)TIPOCANELADOOUMARTELADOINCOLOR,ESP.3MMOU4MM,INCLUSIVEFIXAÇÃOEVEDAÇÃOCOMGUARNIÇÃO/GAXETADEBORRACHANEOPREME,FORNECIMENTO E INSTALAÇÃO, EXCLUSIVE CAIXILHO/PERFIL | M2 | 1.44 | 79.78 | 97.7066 | 140.6975
736 | J4 - RECEPÇÃO - ENQUADRAMENTO | REV-REB-005 | REBOCOCOMARGAMASSA,TRAÇO1:7(CIMENTOEAREIA),ESP.20MM, APLICAÇÃO MANUAL, PREPARO MECÂNICO | M2 | 0.72 | 19.49 | 23.8694 | 17.186
737 | J6 - HALL ATRÁS DA EMERGÊNCIA | SEDS-ESQ-030 | JANELA DE FERRO - PADRÃO SEDS | M2 | 1.8 | 381.25 | 466.9169 | 840.4504
738 | J6 - HALL ATRÁS DA EMERGÊNCIA | VID-FAN-010 | VIDROIMPRESSO(FANTASIA)TIPOCANELADOOUMARTELADOINCOLOR,ESP.3MMOU4MM,INCLUSIVEFIXAÇÃOEVEDAÇÃOCOMGUARNIÇÃO/GAXETADEBORRACHANEOPREME,FORNECIMENTO E INSTALAÇÃO, EXCLUSIVE CAIXILHO/PERFIL | M2 | 1.8 | 79.78 | 97.7066 | 175.8718
739 | J6 - HALL ATRÁS DA EMERGÊNCIA - ENQUADRAMENTO | REV-REB-005 | REBOCOCOMARGAMASSA,TRAÇO1:7(CIMENTOEAREIA),ESP.20MM, APLICAÇÃO MANUAL, PREPARO MECÂNICO | M2 | 0.81 | 19.49 | 23.8694 | 19.3342
740 | J7 - GUICHÊ TRANSPORTES | SEDS-ESQ-030 | JANELA DE FERRO - PADRÃO SEDS | M2 | 2.52 | 381.25 | 466.9169 | 1176.6305
741 | J7 - GUICHÊ TRANSPORTES | VID-FAN-010 | VIDROIMPRESSO(FANTASIA)TIPOCANELADOOUMARTELADOINCOLOR,ESP.3MMOU4MM,INCLUSIVEFIXAÇÃOEVEDAÇÃOCOMGUARNIÇÃO/GAXETADEBORRACHANEOPREME,FORNECIMENTO E INSTALAÇÃO, EXCLUSIVE CAIXILHO/PERFIL | M2 | 2.52 | 79.78 | 97.7066 | 246.2205
742 | J7 - GUICHÊ TRANSPORTES - ENQUADRAMENTO | REV-REB-005 | REBOCOCOMARGAMASSA,TRAÇO1:7(CIMENTOEAREIA),ESP.20MM, APLICAÇÃO MANUAL, PREPARO MECÂNICO | M2 | 0.96 | 19.49 | 23.8694 | 22.9146
743 | J7 - GUICHÊ MARCAÇÃO EXAMES | SEDS-ESQ-030 | JANELA DE FERRO - PADRÃO SEDS | M2 | 2.52 | 381.25 | 466.9169 | 1176.6305
744 | J7 - GUICHÊ MARCAÇÃO EXAMES | VID-FAN-010 | VIDROIMPRESSO(FANTASIA)TIPOCANELADOOUMARTELADOINCOLOR,ESP.3MMOU4MM,INCLUSIVEFIXAÇÃOEVEDAÇÃOCOMGUARNIÇÃO/GAXETADEBORRACHANEOPREME,FORNECIMENTO E INSTALAÇÃO, EXCLUSIVE CAIXILHO/PERFIL | M2 | 2.52 | 79.78 | 97.7066 | 246.2205
745 | J7 - GUICHÊ MARCAÇÃO EXAMES - ENQUADRAMENTO | REV-REB-005 | REBOCOCOMARGAMASSA,TRAÇO1:7(CIMENTOEAREIA),ESP.20MM, APLICAÇÃO MANUAL, PREPARO MECÂNICO | M2 | 0.96 | 19.49 | 23.8694 | 22.9146
746 | J7 - OBSERVAÇÃO | SEDS-ESQ-030 | JANELA DE FERRO - PADRÃO SEDS | M2 | 2.52 | 381.25 | 466.9169 | 1176.6305
747 | J7 - OBSERVAÇÃO | VID-FAN-010 | VIDROIMPRESSO(FANTASIA)TIPOCANELADOOUMARTELADOINCOLOR,ESP.3MMOU4MM,INCLUSIVEFIXAÇÃOEVEDAÇÃOCOMGUARNIÇÃO/GAXETADEBORRACHANEOPREME,FORNECIMENTO E INSTALAÇÃO, EXCLUSIVE CAIXILHO/PERFIL | M2 | 2.52 | 79.78 | 97.7066 | 246.2205
748 | J7 - OBSERVAÇÃO - ENQUADRAMENTO | REV-REB-005 | REBOCOCOMARGAMASSA,TRAÇO1:7(CIMENTOEAREIA),ESP.20MM, APLICAÇÃO MANUAL, PREPARO MECÂNICO | M2 | 0.96 | 19.49 | 23.8694 | 22.9146
749 | J8 - COPA/ COZINHA | SEDS-ESQ-030 | JANELA DE FERRO - PADRÃO SEDS | M2 | 2.925 | 381.25 | 466.9169 | 1365.7319
750 | J8 - COPA/ COZINHA | VID-FAN-010 | VIDROIMPRESSO(FANTASIA)TIPOCANELADOOUMARTELADOINCOLOR,ESP.3MMOU4MM,INCLUSIVEFIXAÇÃOEVEDAÇÃOCOMGUARNIÇÃO/GAXETADEBORRACHANEOPREME,FORNECIMENTO E INSTALAÇÃO, EXCLUSIVE CAIXILHO/PERFIL | M2 | 2.925 | 79.78 | 97.7066 | 285.7917
751 | J8 - COPA/ COZINHA - ENQUADRAMENTO | REV-REB-005 | REBOCOCOMARGAMASSA,TRAÇO1:7(CIMENTOEAREIA),ESP.20MM, APLICAÇÃO MANUAL, PREPARO MECÂNICO | M2 | 1.035 | 19.49 | 23.8694 | 24.7048
752 | J8 - HALL ESCADA NOVA | SEDS-ESQ-030 | JANELA DE FERRO - PADRÃO SEDS | M2 | 2.925 | 381.25 | 466.9169 | 1365.7319
753 | J8 - HALL ESCADA NOVA | VID-FAN-010 | VIDROIMPRESSO(FANTASIA)TIPOCANELADOOUMARTELADOINCOLOR,ESP.3MMOU4MM,INCLUSIVEFIXAÇÃOEVEDAÇÃOCOMGUARNIÇÃO/GAXETADEBORRACHANEOPREME,FORNECIMENTO E INSTALAÇÃO, EXCLUSIVE CAIXILHO/PERFIL | M2 | 2.925 | 79.78 | 97.7066 | 285.7917
754 | J8 - HALL ESCADA NOVA - ENQUADRAMENTO | REV-REB-005 | REBOCOCOMARGAMASSA,TRAÇO1:7(CIMENTOEAREIA),ESP.20MM, APLICAÇÃO MANUAL, PREPARO MECÂNICO | M2 | 1.035 | 19.49 | 23.8694 | 24.7048
755 | J8 - HALL ESCADA NOVA - 2° PAVIMENTO | SEDS-ESQ-030 | JANELA DE FERRO - PADRÃO SEDS | M2 | 2.925 | 381.25 | 466.9169 | 1365.7319
756 | J8 - HALL ESCADA NOVA - 2° PAVIMENTO | VID-FAN-010 | VIDROIMPRESSO(FANTASIA)TIPOCANELADOOUMARTELADOINCOLOR,ESP.3MMOU4MM,INCLUSIVEFIXAÇÃOEVEDAÇÃOCOMGUARNIÇÃO/GAXETADEBORRACHANEOPREME,FORNECIMENTO E INSTALAÇÃO, EXCLUSIVE CAIXILHO/PERFIL | M2 | 2.925 | 79.78 | 97.7066 | 285.7917
757 | J8 - HALL ESCADA NOVA - 2° PAVIMENTO - ENQUADRAMENTO | REV-REB-005 | REBOCOCOMARGAMASSA,TRAÇO1:7(CIMENTOEAREIA),ESP.20MM, APLICAÇÃO MANUAL, PREPARO MECÂNICO | M2 | 1.035 | 19.49 | 23.8694 | 24.7048
758 | J9 (EMERGÊNCIA) | SEDS-ESQ-030 | JANELA DE FERRO - PADRÃO SEDS | M2 | 2.56 | 381.25 | 466.9169 | 1195.3072
759 | J9 (EMERGÊNCIA) | VID-FAN-010 | VIDROIMPRESSO(FANTASIA)TIPOCANELADOOUMARTELADOINCOLOR,ESP.3MMOU4MM,INCLUSIVEFIXAÇÃOEVEDAÇÃOCOMGUARNIÇÃO/GAXETADEBORRACHANEOPREME,FORNECIMENTO E INSTALAÇÃO, EXCLUSIVE CAIXILHO/PERFIL | M2 | 2.56 | 79.78 | 97.7066 | 250.1288
760 | J9 (EMERGÊNCIA) - ENQUADRAMENTO | REV-REB-005 | REBOCOCOMARGAMASSA,TRAÇO1:7(CIMENTOEAREIA),ESP.20MM, APLICAÇÃO MANUAL, PREPARO MECÂNICO | M2 | 1.2 | 19.49 | 23.8694 | 28.6433
761 | P1 (TRIAGEM) | ESQ-POR-050 | PORTADEABRIR,MADEIRADELEIPRANCHETAPARAPINTURACOMPLETA 80 X 210 CM,COM FERRAGENS EM FERRO LATONADO | UND | 1 | 519.76 | 636.5501 | 636.5501
762 | P1 (TRIAGEM) - ENQUADRAMENTO | REV-REB-005 | REBOCOCOMARGAMASSA,TRAÇO1:7(CIMENTOEAREIA),ESP.20MM, APLICAÇÃO MANUAL, PREPARO MECÂNICO | M2 | 0.75 | 19.49 | 23.8694 | 17.9021
763 | P1 (MEDICAÇÃO) | ESQ-POR-050 | PORTADEABRIR,MADEIRADELEIPRANCHETAPARAPINTURACOMPLETA 80 X 210 CM,COM FERRAGENS EM FERRO LATONADO | UND | 1 | 519.76 | 636.5501 | 636.5501
764 | P1 (MEDICAÇÃO) - ENQUADRAMENTO | REV-REB-005 | REBOCOCOMARGAMASSA,TRAÇO1:7(CIMENTOEAREIA),ESP.20MM, APLICAÇÃO MANUAL, PREPARO MECÂNICO | M2 | 0.75 | 19.49 | 23.8694 | 17.9021
765 | P1 (INALAÇÃO) | ESQ-POR-050 | PORTADEABRIR,MADEIRADELEIPRANCHETAPARAPINTURACOMPLETA 80 X 210 CM,COM FERRAGENS EM FERRO LATONADO | UND | 1 | 519.76 | 636.5501 | 636.5501
766 | P1 (INALAÇÃO) - ENQUADRAMENTO | REV-REB-005 | REBOCOCOMARGAMASSA,TRAÇO1:7(CIMENTOEAREIA),ESP.20MM, APLICAÇÃO MANUAL, PREPARO MECÂNICO | M2 | 0.75 | 19.49 | 23.8694 | 17.9021
767 | P1 (CONSULTÓRIO 3) | ESQ-POR-050 | PORTADEABRIR,MADEIRADELEIPRANCHETAPARAPINTURACOMPLETA 80 X 210 CM,COM FERRAGENS EM FERRO LATONADO | UND | 1 | 519.76 | 636.5501 | 636.5501
768 | P1 (CONSULTÓRIO 3) - ENQUADRAMENTO | REV-REB-005 | REBOCOCOMARGAMASSA,TRAÇO1:7(CIMENTOEAREIA),ESP.20MM, APLICAÇÃO MANUAL, PREPARO MECÂNICO | M2 | 0.75 | 19.49 | 23.8694 | 17.9021
769 | P1 (SALA DE PREPARO) | ESQ-POR-050 | PORTADEABRIR,MADEIRADELEIPRANCHETAPARAPINTURACOMPLETA 80 X 210 CM,COM FERRAGENS EM FERRO LATONADO | UND | 1 | 519.76 | 636.5501 | 636.5501
770 | P1 (SALA DE PREPARO) - ENQUADRAMENTO | REV-REB-005 | REBOCOCOMARGAMASSA,TRAÇO1:7(CIMENTOEAREIA),ESP.20MM, APLICAÇÃO MANUAL, PREPARO MECÂNICO | M2 | 0.75 | 19.49 | 23.8694 | 17.9021
771 | P1 (SALA DE UTILIDADES - EXPURGO) | ESQ-POR-050 | PORTADEABRIR,MADEIRADELEIPRANCHETAPARAPINTURACOMPLETA 80 X 210 CM,COM FERRAGENS EM FERRO LATONADO | UND | 1 | 519.76 | 636.5501 | 636.5501
772 | P1 (SALA DE UTILIDADES - EXPURGO) - ENQUADRAMENTO | REV-REB-005 | REBOCOCOMARGAMASSA,TRAÇO1:7(CIMENTOEAREIA),ESP.20MM, APLICAÇÃO MANUAL, PREPARO MECÂNICO | M2 | 0.75 | 19.49 | 23.8694 | 17.9021
773 | P1 (MATERIAL ESTERELIZADO) | ESQ-POR-050 | PORTADEABRIR,MADEIRADELEIPRANCHETAPARAPINTURACOMPLETA 80 X 210 CM,COM FERRAGENS EM FERRO LATONADO | UND | 1 | 519.76 | 636.5501 | 636.5501
774 | P1 (MATERIAL ESTERELIZADO) - ENQUADRAMENTO | REV-REB-005 | REBOCOCOMARGAMASSA,TRAÇO1:7(CIMENTOEAREIA),ESP.20MM, APLICAÇÃO MANUAL, PREPARO MECÂNICO | M2 | 0.75 | 19.49 | 23.8694 | 17.9021
775 | P1 (MARCAÇÃO EXAMES) | ESQ-POR-050 | PORTADEABRIR,MADEIRADELEIPRANCHETAPARAPINTURACOMPLETA 80 X 210 CM,COM FERRAGENS EM FERRO LATONADO | UND | 1 | 519.76 | 636.5501 | 636.5501
776 | P1 (MARCAÇÃO EXAMES) - ENQUADRAMENTO | REV-REB-005 | REBOCOCOMARGAMASSA,TRAÇO1:7(CIMENTOEAREIA),ESP.20MM, APLICAÇÃO MANUAL, PREPARO MECÂNICO | M2 | 0.75 | 19.49 | 23.8694 | 17.9021
777 | P1 (ODONTOLOGIA - INTERNO) | ESQ-POR-050 | PORTADEABRIR,MADEIRADELEIPRANCHETAPARAPINTURACOMPLETA 80 X 210 CM,COM FERRAGENS EM FERRO LATONADO | UND | 1 | 519.76 | 636.5501 | 636.5501
778 | P1 (ODONTOLOGIA - INTERNO) - ENQUADRAMENTO | REV-REB-005 | REBOCOCOMARGAMASSA,TRAÇO1:7(CIMENTOEAREIA),ESP.20MM, APLICAÇÃO MANUAL, PREPARO MECÂNICO | M2 | 0.75 | 19.49 | 23.8694 | 17.9021
779 | P1 (ODONTOLOGIA - EXTERNO) | SEDS-ESQ-005 | PORTA DE ABRIR, 01 FOLHA, EM CHAPA 14 SAE 1020 - PADRÃO SEDS | M2 | 1.68 | 546.09 | 668.7964 | 1123.578
780 | P1 (ODONTOLOGIA - EXTERNO) - ENQUADRAMENTO | REV-REB-005 | REBOCOCOMARGAMASSA,TRAÇO1:7(CIMENTOEAREIA),ESP.20MM, APLICAÇÃO MANUAL, PREPARO MECÂNICO | M2 | 0.75 | 19.49 | 23.8694 | 17.9021
781 | P1 (QUARTO ABAIXO DO DEPÓSITO) | ESQ-POR-050 | PORTADEABRIR,MADEIRADELEIPRANCHETAPARAPINTURACOMPLETA 80 X 210 CM,COM FERRAGENS EM FERRO LATONADO | UND | 1 | 519.76 | 636.5501 | 636.5501
782 | P1 (QUARTO ABAIXO DO DEPÓSITO) - ENQUADRAMENTO | REV-REB-005 | REBOCOCOMARGAMASSA,TRAÇO1:7(CIMENTOEAREIA),ESP.20MM, APLICAÇÃO MANUAL, PREPARO MECÂNICO | M2 | 0.75 | 19.49 | 23.8694 | 17.9021
783 | P3 (BANHO - DESCANSO MÉDICOS) | ESQ-POR-040 | PORTADEABRIR,MADEIRADELEIPRANCHETAPARAPINTURACOMPLETA 60 X 210 CM,COM FERRAGENS EM FERRO LATONADO | UND | 1 | 516.05 | 632.0064 | 632.0064
784 | P3 (BANHO - DESCANSO MÉDICOS) - ENQUADRAMENTO | REV-REB-005 | REBOCOCOMARGAMASSA,TRAÇO1:7(CIMENTOEAREIA),ESP.20MM, APLICAÇÃO MANUAL, PREPARO MECÂNICO | M2 | 0.72 | 19.49 | 23.8694 | 17.186
785 | P3 (DML - ACIMA DO DEPÓSITO) | ESQ-POR-040 | PORTADEABRIR,MADEIRADELEIPRANCHETAPARAPINTURACOMPLETA 60 X 210 CM,COM FERRAGENS EM FERRO LATONADO | UND | 1 | 516.05 | 632.0064 | 632.0064
786 | P3 (DML - ACIMA DO DEPÓSITO) - ENQUADRAMENTO | REV-REB-005 | REBOCOCOMARGAMASSA,TRAÇO1:7(CIMENTOEAREIA),ESP.20MM, APLICAÇÃO MANUAL, PREPARO MECÂNICO | M2 | 0.72 | 19.49 | 23.8694 | 17.186
787 | P4 (I.S PÚBLICO MASC) | ESQ-POR-055 | PORTADEABRIR,MADEIRADELEIPRANCHETAPARAPINTURACOMPLETA 90 X 210 CM,COM FERRAGENS EM FERRO LATONADO | UND | 1 | 544.79 | 667.2043 | 667.2043
788 | P4 (I.S PÚBLICO MASC) - ENQUADRAMENTO | REV-REB-005 | REBOCOCOMARGAMASSA,TRAÇO1:7(CIMENTOEAREIA),ESP.20MM, APLICAÇÃO MANUAL, PREPARO MECÂNICO | M2 | 0.765 | 19.49 | 23.8694 | 18.2601
789 | P4 (I.S PÚBLICO FEM) | ESQ-POR-055 | PORTADEABRIR,MADEIRADELEIPRANCHETAPARAPINTURACOMPLETA 90 X 210 CM,COM FERRAGENS EM FERRO LATONADO | UND | 1 | 544.79 | 667.2043 | 667.2043
790 | P4 (I.S PÚBLICO FEM) - ENQUADRAMENTO | REV-REB-005 | REBOCOCOMARGAMASSA,TRAÇO1:7(CIMENTOEAREIA),ESP.20MM, APLICAÇÃO MANUAL, PREPARO MECÂNICO | M2 | 0.765 | 19.49 | 23.8694 | 18.2601
791 | P4 (SAÍDA PRO FUNDO - PERTO DA NOVA ESCADA) - 90 X 210 | SEDS-ESQ-005 | PORTA DE ABRIR, 01 FOLHA, EM CHAPA 14 SAE 1020 - PADRÃO SEDS | M2 | 1.89 | 546.09 | 668.7964 | 1264.0252
792 | P4 (SAÍDA PRO FUNDO - PERTO DA NOVA ESCADA) - 90 X 210 - ENQUADRAMENTO | REV-REB-005 | REBOCOCOMARGAMASSA,TRAÇO1:7(CIMENTOEAREIA),ESP.20MM, APLICAÇÃO MANUAL, PREPARO MECÂNICO | M2 | 0.765 | 19.49 | 23.8694 | 18.2601
793 | P4 (I.S FUNC FEM) | ESQ-POR-055 | PORTADEABRIR,MADEIRADELEIPRANCHETAPARAPINTURACOMPLETA 90 X 210 CM,COM FERRAGENS EM FERRO LATONADO | UND | 1 | 544.79 | 667.2043 | 667.2043
794 | P4 (I.S FUNC FEM) - ENQUADRAMENTO | REV-REB-005 | REBOCOCOMARGAMASSA,TRAÇO1:7(CIMENTOEAREIA),ESP.20MM, APLICAÇÃO MANUAL, PREPARO MECÂNICO | M2 | 0.765 | 19.49 | 23.8694 | 18.2601
795 | P4 (I.S FUNC MASC) | ESQ-POR-055 | PORTADEABRIR,MADEIRADELEIPRANCHETAPARAPINTURACOMPLETA 90 X 210 CM,COM FERRAGENS EM FERRO LATONADO | UND | 1 | 544.79 | 667.2043 | 667.2043
796 | P4 (I.S FUNC MASC) - ENQUADRAMENTO | REV-REB-005 | REBOCOCOMARGAMASSA,TRAÇO1:7(CIMENTOEAREIA),ESP.20MM, APLICAÇÃO MANUAL, PREPARO MECÂNICO | M2 | 0.765 | 19.49 | 23.8694 | 18.2601
797 | P4 (I.S FEM) | ESQ-POR-055 | PORTADEABRIR,MADEIRADELEIPRANCHETAPARAPINTURACOMPLETA 90 X 210 CM,COM FERRAGENS EM FERRO LATONADO | UND | 1 | 544.79 | 667.2043 | 667.2043
798 | P4 (I.S FEM) - ENQUADRAMENTO | REV-REB-005 | REBOCOCOMARGAMASSA,TRAÇO1:7(CIMENTOEAREIA),ESP.20MM, APLICAÇÃO MANUAL, PREPARO MECÂNICO | M2 | 0.765 | 19.49 | 23.8694 | 18.2601
799 | P4 (I.S MASC) | ESQ-POR-055 | PORTADEABRIR,MADEIRADELEIPRANCHETAPARAPINTURACOMPLETA 90 X 210 CM,COM FERRAGENS EM FERRO LATONADO | UND | 1 | 544.79 | 667.2043 | 667.2043
800 | P4 (I.S MASC) - ENQUADRAMENTO | REV-REB-005 | REBOCOCOMARGAMASSA,TRAÇO1:7(CIMENTOEAREIA),ESP.20MM, APLICAÇÃO MANUAL, PREPARO MECÂNICO | M2 | 0.765 | 19.49 | 23.8694 | 18.2601
801 | P4 (I.S FUNC FEM) - 2° PAVIMENTO | ESQ-POR-055 | PORTADEABRIR,MADEIRADELEIPRANCHETAPARAPINTURACOMPLETA 90 X 210 CM,COM FERRAGENS EM FERRO LATONADO | UND | 1 | 544.79 | 667.2043 | 667.2043
802 | P4 (I.S FUNC FEM) - 2° PAVIMENTO - ENQUADRAMENTO | REV-REB-005 | REBOCOCOMARGAMASSA,TRAÇO1:7(CIMENTOEAREIA),ESP.20MM, APLICAÇÃO MANUAL, PREPARO MECÂNICO | M2 | 0.765 | 19.49 | 23.8694 | 18.2601
803 | P4 (I.S FUNC MASC) - 2° PAVIMENTO | ESQ-POR-055 | PORTADEABRIR,MADEIRADELEIPRANCHETAPARAPINTURACOMPLETA 90 X 210 CM,COM FERRAGENS EM FERRO LATONADO | UND | 1 | 544.79 | 667.2043 | 667.2043
804 | P4 (I.S FUNC MASC) - 2° PAVIMENTO - ENQUADRAMENTO | REV-REB-005 | REBOCOCOMARGAMASSA,TRAÇO1:7(CIMENTOEAREIA),ESP.20MM, APLICAÇÃO MANUAL, PREPARO MECÂNICO | M2 | 0.765 | 19.49 | 23.8694 | 18.2601
805 | P5 (OBSERVAÇÃO) | SEDS-ESQ-015 | PORTADEABRIR,02FOLHAS,EMCHAPA14SAE1020-PADRÃOSEDS | M2 | 3.15 | 546.09 | 668.7964 | 2106.7087
806 | P5 (OBSERVAÇÃO) - ENQUADRAMENTO | REV-REB-005 | REBOCOCOMARGAMASSA,TRAÇO1:7(CIMENTOEAREIA),ESP.20MM, APLICAÇÃO MANUAL, PREPARO MECÂNICO | M2 | 0.855 | 19.49 | 23.8694 | 20.4083
807 | P6 - ARS INFECTANTE | SEDS-ESQ-015 | PORTADEABRIR,02FOLHAS,EMCHAPA14SAE1020-PADRÃOSEDS | M2 | 2.1 | 546.09 | 668.7964 | 1404.4725
808 |  | REV-REB-005 | REBOCOCOMARGAMASSA,TRAÇO1:7(CIMENTOEAREIA),ESP.20MM, APLICAÇÃO MANUAL, PREPARO MECÂNICO | M2 | 0.78 | 19.49 | 23.8694 | 18.6181
809 | P6 - ARS NÃO INFECTANTE | SEDS-ESQ-015 | PORTADEABRIR,02FOLHAS,EMCHAPA14SAE1020-PADRÃOSEDS | M2 | 2.1 | 546.09 | 668.7964 | 1404.4725
810 |  | REV-REB-005 | REBOCOCOMARGAMASSA,TRAÇO1:7(CIMENTOEAREIA),ESP.20MM, APLICAÇÃO MANUAL, PREPARO MECÂNICO | M2 | 0.78 | 19.49 | 23.8694 | 18.6181
811 | P6 - ARS RECICLAVEIS | SEDS-ESQ-015 | PORTADEABRIR,02FOLHAS,EMCHAPA14SAE1020-PADRÃOSEDS | M2 | 2.1 | 546.09 | 668.7964 | 1404.4725
812 |  | REV-REB-005 | REBOCOCOMARGAMASSA,TRAÇO1:7(CIMENTOEAREIA),ESP.20MM, APLICAÇÃO MANUAL, PREPARO MECÂNICO | M2 | 0.78 | 19.49 | 23.8694 | 18.6181
813 | PINTURA
814 | (ÁREA INTERNA)
815 | PINTURA DE PAREDE COM TINTA ACRÍLICA (COR AINDA A SER DEFINIDA PELA PREFEITURA)
816 | SALA DE ESPERA (EM FRENTE A EMERGÊNCIA) | PIN-ACR-005 | PINTURA ACRÍLICA EM PAREDE, DUAS(2) DEMÃOS, EXCLUSIVE SELADOR ACRÍLICO E MASSA ACRÍLICA/CORRIDA (PVA) | M2 | 43.35 | 9.44 | 11.5612 | 501.1766
817 |  | PIN-SEL-005 | PREPARAÇÃO PARA EMASSAMENTO OU PINTURA (LÁTEX/ACRÍLICA) EM PAREDE, INCLUSIVE UMA (1) DEMÃO DE SELADOR ACRÍLICO | M2 | 43.35 | 4.14 | 5.0703 | 219.7957
818 | HALL/ ESPERA (EM FRENDE AO I.S PÚBLIO E A RECEPÇÃO) | PIN-ACR-005 | PINTURA ACRÍLICA EM PAREDE, DUAS(2) DEMÃOS, EXCLUSIVE SELADOR ACRÍLICO E MASSA ACRÍLICA/CORRIDA (PVA) | M2 | 93.66 | 9.44 | 11.5612 | 1082.819
819 |  | PIN-SEL-005 | PREPARAÇÃO PARA EMASSAMENTO OU PINTURA (LÁTEX/ACRÍLICA) EM PAREDE, INCLUSIVE UMA (1) DEMÃO DE SELADOR ACRÍLICO | M2 | 93.66 | 4.14 | 5.0703 | 474.8804
820 | RECEPÇÃO | PIN-ACR-005 | PINTURA ACRÍLICA EM PAREDE, DUAS(2) DEMÃOS, EXCLUSIVE SELADOR ACRÍLICO E MASSA ACRÍLICA/CORRIDA (PVA) | M2 | 19.784 | 9.44 | 11.5612 | 228.7261
821 |  | PIN-SEL-005 | PREPARAÇÃO PARA EMASSAMENTO OU PINTURA (LÁTEX/ACRÍLICA) EM PAREDE, INCLUSIVE UMA (1) DEMÃO DE SELADOR ACRÍLICO | M2 | 19.784 | 4.14 | 5.0703 | 100.31
822 | ARQUIVO | PIN-ACR-005 | PINTURA ACRÍLICA EM PAREDE, DUAS(2) DEMÃOS, EXCLUSIVE SELADOR ACRÍLICO E MASSA ACRÍLICA/CORRIDA (PVA) | M2 | 30.778 | 9.44 | 11.5612 | 355.8296
823 |  | PIN-SEL-005 | PREPARAÇÃO PARA EMASSAMENTO OU PINTURA (LÁTEX/ACRÍLICA) EM PAREDE, INCLUSIVE UMA (1) DEMÃO DE SELADOR ACRÍLICO | M2 | 30.778 | 4.14 | 5.0703 | 156.0524
824 | DESCANSO MEDICOS | PIN-ACR-005 | PINTURA ACRÍLICA EM PAREDE, DUAS(2) DEMÃOS, EXCLUSIVE SELADOR ACRÍLICO E MASSA ACRÍLICA/CORRIDA (PVA) | M2 | 38.385 | 9.44 | 11.5612 | 443.7754
825 |  | PIN-SEL-005 | PREPARAÇÃO PARA EMASSAMENTO OU PINTURA (LÁTEX/ACRÍLICA) EM PAREDE, INCLUSIVE UMA (1) DEMÃO DE SELADOR ACRÍLICO | M2 | 38.385 | 4.14 | 5.0703 | 194.6219
826 | DESCANSO ENFERMAGEM | PIN-ACR-005 | PINTURA ACRÍLICA EM PAREDE, DUAS(2) DEMÃOS, EXCLUSIVE SELADOR ACRÍLICO E MASSA ACRÍLICA/CORRIDA (PVA) | M2 | 41.121 | 9.44 | 11.5612 | 475.4068
827 |  | PIN-SEL-005 | PREPARAÇÃO PARA EMASSAMENTO OU PINTURA (LÁTEX/ACRÍLICA) EM PAREDE, INCLUSIVE UMA (1) DEMÃO DE SELADOR ACRÍLICO | M2 | 41.121 | 4.14 | 5.0703 | 208.4941
828 | TRANSPORTES | PIN-ACR-005 | PINTURA ACRÍLICA EM PAREDE, DUAS(2) DEMÃOS, EXCLUSIVE SELADOR ACRÍLICO E MASSA ACRÍLICA/CORRIDA (PVA) | M2 | 36.12 | 9.44 | 11.5612 | 417.5894
829 |  | PIN-SEL-005 | PREPARAÇÃO PARA EMASSAMENTO OU PINTURA (LÁTEX/ACRÍLICA) EM PAREDE, INCLUSIVE UMA (1) DEMÃO DE SELADOR ACRÍLICO | M2 | 36.12 | 4.14 | 5.0703 | 183.1377
830 | DÉPOSITO AO LADO DO DML | PIN-ACR-005 | PINTURA ACRÍLICA EM PAREDE, DUAS(2) DEMÃOS, EXCLUSIVE SELADOR ACRÍLICO E MASSA ACRÍLICA/CORRIDA (PVA) | M2 | 29.908 | 9.44 | 11.5612 | 345.7714
831 |  | PIN-SEL-005 | PREPARAÇÃO PARA EMASSAMENTO OU PINTURA (LÁTEX/ACRÍLICA) EM PAREDE, INCLUSIVE UMA (1) DEMÃO DE SELADOR ACRÍLICO | M2 | 29.908 | 4.14 | 5.0703 | 151.6413
832 | PINTURA DE PAREDE COM ESMALTE SINTÉTICO (COR AINDA A SER DEFINIDA PELA PREFEITURA)
833 | SALA DE EMERGÊNCIA | PIN-OLE-005 | PINTURA ESMALTE EM ALVENARIA COM REBOCO, DUAS (2) DEMÃOS, EXCLUSIVE SELADOR ACRÍLICO E MASSA ACRÍLICA/ CORRIDA (PVA) | M2 | 59.93 | 13.98 | 17.1213 | 1026.0799
834 |  | PIN-SEL-005 | PREPARAÇÃO PARA EMASSAMENTO OU PINTURA (LÁTEX/ACRÍLICA) EM PAREDE, INCLUSIVE UMA (1) DEMÃO DE SELADOR ACRÍLICO | M2 | 59.93 | 4.14 | 5.0703 | 303.8606
835 | SALA DE CURATIVOS | PIN-OLE-005 | PINTURA ESMALTE EM ALVENARIA COM REBOCO, DUAS (2) DEMÃOS, EXCLUSIVE SELADOR ACRÍLICO E MASSA ACRÍLICA/ CORRIDA (PVA) | M2 | 40.43 | 13.98 | 17.1213 | 692.2144
836 |  | PIN-SEL-005 | PREPARAÇÃO PARA EMASSAMENTO OU PINTURA (LÁTEX/ACRÍLICA) EM PAREDE, INCLUSIVE UMA (1) DEMÃO DE SELADOR ACRÍLICO | M2 | 40.43 | 4.14 | 5.0703 | 204.9905
837 | CIRCULAÇÃO (NÍVEL +3) - INCLUSO O HALL/ ESCADA | PIN-OLE-005 | PINTURA ESMALTE EM ALVENARIA COM REBOCO, DUAS (2) DEMÃOS, EXCLUSIVE SELADOR ACRÍLICO E MASSA ACRÍLICA/ CORRIDA (PVA) | M2 | 238.821 | 13.98 | 17.1213 | 4088.9274
838 |  | PIN-SEL-005 | PREPARAÇÃO PARA EMASSAMENTO OU PINTURA (LÁTEX/ACRÍLICA) EM PAREDE, INCLUSIVE UMA (1) DEMÃO DE SELADOR ACRÍLICO | M2 | 238.821 | 4.14 | 5.0703 | 1210.8841
839 | CIRCULAÇÃO (NÍVEL +3/+6) - 2° PAVIMENTO NA ÁREA DE AMPLIAÇÃO DA EDIFICAÇÃO ATÉ A DIVISA COM A CONSTRUÇÃO JÁ EXISTENTE - INCLUSO HALL/ ESCADA | PIN-OLE-005 | PINTURA ESMALTE EM ALVENARIA COM REBOCO, DUAS (2) DEMÃOS, EXCLUSIVE SELADOR ACRÍLICO E MASSA ACRÍLICA/ CORRIDA (PVA) | M2 | 58.0226 | 13.98 | 17.1213 | 993.4227
840 |  | PIN-SEL-005 | PREPARAÇÃO PARA EMASSAMENTO OU PINTURA (LÁTEX/ACRÍLICA) EM PAREDE, INCLUSIVE UMA (1) DEMÃO DE SELADOR ACRÍLICO | M2 | 58.0226 | 4.14 | 5.0703 | 294.1896
841 | SALA MEDICAÇÃO | PIN-OLE-005 | PINTURA ESMALTE EM ALVENARIA COM REBOCO, DUAS (2) DEMÃOS, EXCLUSIVE SELADOR ACRÍLICO E MASSA ACRÍLICA/ CORRIDA (PVA) | M2 | 26.154 | 13.98 | 17.1213 | 447.7906
842 |  | PIN-SEL-005 | PREPARAÇÃO PARA EMASSAMENTO OU PINTURA (LÁTEX/ACRÍLICA) EM PAREDE, INCLUSIVE UMA (1) DEMÃO DE SELADOR ACRÍLICO | M2 | 26.154 | 4.14 | 5.0703 | 132.6075
843 | SALA INALAÇÃO | PIN-OLE-005 | PINTURA ESMALTE EM ALVENARIA COM REBOCO, DUAS (2) DEMÃOS, EXCLUSIVE SELADOR ACRÍLICO E MASSA ACRÍLICA/ CORRIDA (PVA) | M2 | 24.666 | 13.98 | 17.1213 | 422.3141
844 |  | PIN-SEL-005 | PREPARAÇÃO PARA EMASSAMENTO OU PINTURA (LÁTEX/ACRÍLICA) EM PAREDE, INCLUSIVE UMA (1) DEMÃO DE SELADOR ACRÍLICO | M2 | 24.666 | 4.14 | 5.0703 | 125.063
845 | TRIAGEM | PIN-OLE-005 | PINTURA ESMALTE EM ALVENARIA COM REBOCO, DUAS (2) DEMÃOS, EXCLUSIVE SELADOR ACRÍLICO E MASSA ACRÍLICA/ CORRIDA (PVA) | M2 | 36.96 | 13.98 | 17.1213 | 632.8035
846 |  | PIN-SEL-005 | PREPARAÇÃO PARA EMASSAMENTO OU PINTURA (LÁTEX/ACRÍLICA) EM PAREDE, INCLUSIVE UMA (1) DEMÃO DE SELADOR ACRÍLICO | M2 | 36.96 | 4.14 | 5.0703 | 187.3967
847 | CONSULTÓRIO MÉDICO 1 | PIN-OLE-005 | PINTURA ESMALTE EM ALVENARIA COM REBOCO, DUAS (2) DEMÃOS, EXCLUSIVE SELADOR ACRÍLICO E MASSA ACRÍLICA/ CORRIDA (PVA) | M2 | 39.081 | 13.98 | 17.1213 | 669.1178
848 |  | PIN-SEL-005 | PREPARAÇÃO PARA EMASSAMENTO OU PINTURA (LÁTEX/ACRÍLICA) EM PAREDE, INCLUSIVE UMA (1) DEMÃO DE SELADOR ACRÍLICO | M2 | 39.081 | 4.14 | 5.0703 | 198.1508
849 | CONSULTÓRIO MÉDICO 2 | PIN-OLE-005 | PINTURA ESMALTE EM ALVENARIA COM REBOCO, DUAS (2) DEMÃOS, EXCLUSIVE SELADOR ACRÍLICO E MASSA ACRÍLICA/ CORRIDA (PVA) | M2 | 38.124 | 13.98 | 17.1213 | 652.7327
850 |  | PIN-SEL-005 | PREPARAÇÃO PARA EMASSAMENTO OU PINTURA (LÁTEX/ACRÍLICA) EM PAREDE, INCLUSIVE UMA (1) DEMÃO DE SELADOR ACRÍLICO | M2 | 38.124 | 4.14 | 5.0703 | 193.2985
851 | CONSULTÓRIO MÉDICO 3 | PIN-OLE-005 | PINTURA ESMALTE EM ALVENARIA COM REBOCO, DUAS (2) DEMÃOS, EXCLUSIVE SELADOR ACRÍLICO E MASSA ACRÍLICA/ CORRIDA (PVA) | M2 | 54.435 | 13.98 | 17.1213 | 931.9983
852 |  | PIN-SEL-005 | PREPARAÇÃO PARA EMASSAMENTO OU PINTURA (LÁTEX/ACRÍLICA) EM PAREDE, INCLUSIVE UMA (1) DEMÃO DE SELADOR ACRÍLICO | M2 | 54.435 | 4.14 | 5.0703 | 275.9995
853 | OBSERVAÇÃO | PIN-OLE-005 | PINTURA ESMALTE EM ALVENARIA COM REBOCO, DUAS (2) DEMÃOS, EXCLUSIVE SELADOR ACRÍLICO E MASSA ACRÍLICA/ CORRIDA (PVA) | M2 | 66.81 | 13.98 | 17.1213 | 1143.8745
854 |  | PIN-SEL-005 | PREPARAÇÃO PARA EMASSAMENTO OU PINTURA (LÁTEX/ACRÍLICA) EM PAREDE, INCLUSIVE UMA (1) DEMÃO DE SELADOR ACRÍLICO | M2 | 66.81 | 4.14 | 5.0703 | 338.7439
855 | MARCAÇÃO DE EXAMES | PIN-OLE-005 | PINTURA ESMALTE EM ALVENARIA COM REBOCO, DUAS (2) DEMÃOS, EXCLUSIVE SELADOR ACRÍLICO E MASSA ACRÍLICA/ CORRIDA (PVA) | M2 | 37.74 | 13.98 | 17.1213 | 646.1581
856 |  | PIN-SEL-005 | PREPARAÇÃO PARA EMASSAMENTO OU PINTURA (LÁTEX/ACRÍLICA) EM PAREDE, INCLUSIVE UMA (1) DEMÃO DE SELADOR ACRÍLICO | M2 | 37.74 | 4.14 | 5.0703 | 191.3515
857 | SALA DE UTILIDADES (EXPURGO) | PIN-OLE-005 | PINTURA ESMALTE EM ALVENARIA COM REBOCO, DUAS (2) DEMÃOS, EXCLUSIVE SELADOR ACRÍLICO E MASSA ACRÍLICA/ CORRIDA (PVA) | M2 | 25.626 | 13.98 | 17.1213 | 438.7506
858 |  | PIN-SEL-005 | PREPARAÇÃO PARA EMASSAMENTO OU PINTURA (LÁTEX/ACRÍLICA) EM PAREDE, INCLUSIVE UMA (1) DEMÃO DE SELADOR ACRÍLICO | M2 | 25.626 | 4.14 | 5.0703 | 129.9304
859 | SALA DE PREPARO | PIN-OLE-005 | PINTURA ESMALTE EM ALVENARIA COM REBOCO, DUAS (2) DEMÃOS, EXCLUSIVE SELADOR ACRÍLICO E MASSA ACRÍLICA/ CORRIDA (PVA) | M2 | 22.14 | 13.98 | 17.1213 | 379.0657
860 |  | PIN-SEL-005 | PREPARAÇÃO PARA EMASSAMENTO OU PINTURA (LÁTEX/ACRÍLICA) EM PAREDE, INCLUSIVE UMA (1) DEMÃO DE SELADOR ACRÍLICO | M2 | 22.14 | 4.14 | 5.0703 | 112.2555
861 | MATERIAL ESTERELIZADO | PIN-OLE-005 | PINTURA ESMALTE EM ALVENARIA COM REBOCO, DUAS (2) DEMÃOS, EXCLUSIVE SELADOR ACRÍLICO E MASSA ACRÍLICA/ CORRIDA (PVA) | M2 | 23.262 | 13.98 | 17.1213 | 398.2758
862 |  | PIN-SEL-005 | PREPARAÇÃO PARA EMASSAMENTO OU PINTURA (LÁTEX/ACRÍLICA) EM PAREDE, INCLUSIVE UMA (1) DEMÃO DE SELADOR ACRÍLICO | M2 | 23.262 | 4.14 | 5.0703 | 117.9443
863 | PINTURA DE TETO COM TINTA ACRÍLICA (COR AINDA A SER DEFINIDA PELA PREFEITURA)
864 | I.S PUBLICO MASCULINO | PIN-ACR-006 | PINTURA ACRÍLICA EM TETO, DUAS(2) DEMÃOS ,EXCLUSIVE SELADOR ACRÍLICO E MASSA ACRÍLICA/CORRIDA (PVA) | M2 | 4.56 | 10.45 | 12.7981 | 58.3594
865 |  | PIN-SEL-010 | PREPARAÇÃOPARAEMASSAMENTOOUPINTURA(LÁTEX/ACRÍLICA)EM TETO, INCLUSIVE UMA (1) DEMÃO DE SELADOR ACRÍLICO | M2 | 4.56 | 5.19 | 6.3562 | 28.9842
866 | I.S PUBLICO FEMININO | PIN-ACR-006 | PINTURA ACRÍLICA EM TETO, DUAS(2) DEMÃOS ,EXCLUSIVE SELADOR ACRÍLICO E MASSA ACRÍLICA/CORRIDA (PVA) | M2 | 4.56 | 10.45 | 12.7981 | 58.3594
867 |  | PIN-SEL-010 | PREPARAÇÃOPARAEMASSAMENTOOUPINTURA(LÁTEX/ACRÍLICA)EM TETO, INCLUSIVE UMA (1) DEMÃO DE SELADOR ACRÍLICO | M2 | 4.56 | 5.19 | 6.3562 | 28.9842
868 | BANHO MÉDICOS ACIMA DO ARQUIVO | PIN-ACR-006 | PINTURA ACRÍLICA EM TETO, DUAS(2) DEMÃOS ,EXCLUSIVE SELADOR ACRÍLICO E MASSA ACRÍLICA/CORRIDA (PVA) | M2 | 2.57 | 10.45 | 12.7981 | 32.8912
869 |  | PIN-SEL-010 | PREPARAÇÃOPARAEMASSAMENTOOUPINTURA(LÁTEX/ACRÍLICA)EM TETO, INCLUSIVE UMA (1) DEMÃO DE SELADOR ACRÍLICO | M2 | 2.57 | 5.19 | 6.3562 | 16.3354
870 | I.S DO CONSULTÓRIO MÉDICO 1 | PIN-ACR-006 | PINTURA ACRÍLICA EM TETO, DUAS(2) DEMÃOS ,EXCLUSIVE SELADOR ACRÍLICO E MASSA ACRÍLICA/CORRIDA (PVA) | M2 | 1.75 | 10.45 | 12.7981 | 22.3967
871 |  | PIN-SEL-010 | PREPARAÇÃOPARAEMASSAMENTOOUPINTURA(LÁTEX/ACRÍLICA)EM TETO, INCLUSIVE UMA (1) DEMÃO DE SELADOR ACRÍLICO | M2 | 1.75 | 5.19 | 6.3562 | 11.1233
872 | I.S OBSERVAÇÃO MASCULINO | PIN-ACR-006 | PINTURA ACRÍLICA EM TETO, DUAS(2) DEMÃOS ,EXCLUSIVE SELADOR ACRÍLICO E MASSA ACRÍLICA/CORRIDA (PVA) | M2 | 3.75 | 10.45 | 12.7981 | 47.9929
873 |  | PIN-SEL-010 | PREPARAÇÃOPARAEMASSAMENTOOUPINTURA(LÁTEX/ACRÍLICA)EM TETO, INCLUSIVE UMA (1) DEMÃO DE SELADOR ACRÍLICO | M2 | 3.75 | 5.19 | 6.3562 | 23.8357
874 | I.S OBSERVAÇÃO FEMININO | PIN-ACR-006 | PINTURA ACRÍLICA EM TETO, DUAS(2) DEMÃOS ,EXCLUSIVE SELADOR ACRÍLICO E MASSA ACRÍLICA/CORRIDA (PVA) | M2 | 3.75 | 10.45 | 12.7981 | 47.9929
875 |  | PIN-SEL-010 | PREPARAÇÃOPARAEMASSAMENTOOUPINTURA(LÁTEX/ACRÍLICA)EM TETO, INCLUSIVE UMA (1) DEMÃO DE SELADOR ACRÍLICO | M2 | 3.75 | 5.19 | 6.3562 | 23.8357
876 | COPA/ COZINHA | PIN-ACR-006 | PINTURA ACRÍLICA EM TETO, DUAS(2) DEMÃOS ,EXCLUSIVE SELADOR ACRÍLICO E MASSA ACRÍLICA/CORRIDA (PVA) | M2 | 12.4 | 10.45 | 12.7981 | 158.6966
877 |  | PIN-SEL-010 | PREPARAÇÃOPARAEMASSAMENTOOUPINTURA(LÁTEX/ACRÍLICA)EM TETO, INCLUSIVE UMA (1) DEMÃO DE SELADOR ACRÍLICO | M2 | 12.4 | 5.19 | 6.3562 | 78.8168
878 | DESPENSA | PIN-ACR-006 | PINTURA ACRÍLICA EM TETO, DUAS(2) DEMÃOS ,EXCLUSIVE SELADOR ACRÍLICO E MASSA ACRÍLICA/CORRIDA (PVA) | M2 | 1.8 | 10.45 | 12.7981 | 23.0366
879 |  | PIN-SEL-010 | PREPARAÇÃOPARAEMASSAMENTOOUPINTURA(LÁTEX/ACRÍLICA)EM TETO, INCLUSIVE UMA (1) DEMÃO DE SELADOR ACRÍLICO | M2 | 1.8 | 5.19 | 6.3562 | 11.4411
880 | DML | PIN-ACR-006 | PINTURA ACRÍLICA EM TETO, DUAS(2) DEMÃOS ,EXCLUSIVE SELADOR ACRÍLICO E MASSA ACRÍLICA/CORRIDA (PVA) | M2 | 3.25 | 10.45 | 12.7981 | 41.5939
881 |  | PIN-SEL-010 | PREPARAÇÃOPARAEMASSAMENTOOUPINTURA(LÁTEX/ACRÍLICA)EM TETO, INCLUSIVE UMA (1) DEMÃO DE SELADOR ACRÍLICO | M2 | 3.25 | 5.19 | 6.3562 | 20.6576
882 | I.S FUNC MASC | PIN-ACR-006 | PINTURA ACRÍLICA EM TETO, DUAS(2) DEMÃOS ,EXCLUSIVE SELADOR ACRÍLICO E MASSA ACRÍLICA/CORRIDA (PVA) | M2 | 4.2 | 10.45 | 12.7981 | 53.7521
883 |  | PIN-SEL-010 | PREPARAÇÃOPARAEMASSAMENTOOUPINTURA(LÁTEX/ACRÍLICA)EM TETO, INCLUSIVE UMA (1) DEMÃO DE SELADOR ACRÍLICO | M2 | 4.2 | 5.19 | 6.3562 | 26.696
884 | I.S FUNC FEM - 2° PAVIMENTO | PIN-ACR-006 | PINTURA ACRÍLICA EM TETO, DUAS(2) DEMÃOS ,EXCLUSIVE SELADOR ACRÍLICO E MASSA ACRÍLICA/CORRIDA (PVA) | M2 | 4.2 | 10.45 | 12.7981 | 53.7521
885 |  | PIN-SEL-010 | PREPARAÇÃOPARAEMASSAMENTOOUPINTURA(LÁTEX/ACRÍLICA)EM TETO, INCLUSIVE UMA (1) DEMÃO DE SELADOR ACRÍLICO | M2 | 4.2 | 5.19 | 6.3562 | 26.696
886 | I.S FUNC MASC - 2° PAVIMENTO | PIN-ACR-006 | PINTURA ACRÍLICA EM TETO, DUAS(2) DEMÃOS ,EXCLUSIVE SELADOR ACRÍLICO E MASSA ACRÍLICA/CORRIDA (PVA) | M2 | 4.2 | 10.45 | 12.7981 | 53.7521
887 |  | PIN-SEL-010 | PREPARAÇÃOPARAEMASSAMENTOOUPINTURA(LÁTEX/ACRÍLICA)EM TETO, INCLUSIVE UMA (1) DEMÃO DE SELADOR ACRÍLICO | M2 | 4.2 | 5.19 | 6.3562 | 26.696
888 | I.S FUNC FEM | PIN-ACR-006 | PINTURA ACRÍLICA EM TETO, DUAS(2) DEMÃOS ,EXCLUSIVE SELADOR ACRÍLICO E MASSA ACRÍLICA/CORRIDA (PVA) | M2 | 4.2 | 10.45 | 12.7981 | 53.7521
889 |  | PIN-SEL-010 | PREPARAÇÃOPARAEMASSAMENTOOUPINTURA(LÁTEX/ACRÍLICA)EM TETO, INCLUSIVE UMA (1) DEMÃO DE SELADOR ACRÍLICO | M2 | 4.2 | 5.19 | 6.3562 | 26.696
890 | A.R.S INFECTANTE | PIN-ACR-006 | PINTURA ACRÍLICA EM TETO, DUAS(2) DEMÃOS ,EXCLUSIVE SELADOR ACRÍLICO E MASSA ACRÍLICA/CORRIDA (PVA) | M2 | 5.79 | 10.45 | 12.7981 | 74.1011
891 |  | PIN-SEL-010 | PREPARAÇÃOPARAEMASSAMENTOOUPINTURA(LÁTEX/ACRÍLICA)EM TETO, INCLUSIVE UMA (1) DEMÃO DE SELADOR ACRÍLICO | M2 | 5.79 | 5.19 | 6.3562 | 36.8024
892 | A.R.S NÃO INFECTANTE | PIN-ACR-006 | PINTURA ACRÍLICA EM TETO, DUAS(2) DEMÃOS ,EXCLUSIVE SELADOR ACRÍLICO E MASSA ACRÍLICA/CORRIDA (PVA) | M2 | 6.61 | 10.45 | 12.7981 | 84.5955
893 |  | PIN-SEL-010 | PREPARAÇÃOPARAEMASSAMENTOOUPINTURA(LÁTEX/ACRÍLICA)EM TETO, INCLUSIVE UMA (1) DEMÃO DE SELADOR ACRÍLICO | M2 | 6.61 | 5.19 | 6.3562 | 42.0144
894 | A.R.S RECICLÁVEIS | PIN-ACR-006 | PINTURA ACRÍLICA EM TETO, DUAS(2) DEMÃOS ,EXCLUSIVE SELADOR ACRÍLICO E MASSA ACRÍLICA/CORRIDA (PVA) | M2 | 6.77 | 10.45 | 12.7981 | 86.6432
895 |  | PIN-SEL-010 | PREPARAÇÃOPARAEMASSAMENTOOUPINTURA(LÁTEX/ACRÍLICA)EM TETO, INCLUSIVE UMA (1) DEMÃO DE SELADOR ACRÍLICO | M2 | 6.77 | 5.19 | 6.3562 | 43.0314
896 | SALA DE ESPERA (EM FRENTE A EMERGÊNCIA) | PIN-ACR-006 | PINTURA ACRÍLICA EM TETO, DUAS(2) DEMÃOS ,EXCLUSIVE SELADOR ACRÍLICO E MASSA ACRÍLICA/CORRIDA (PVA) | M2 | 12.39 | 10.45 | 12.7981 | 158.5686
897 |  | PIN-SEL-010 | PREPARAÇÃOPARAEMASSAMENTOOUPINTURA(LÁTEX/ACRÍLICA)EM TETO, INCLUSIVE UMA (1) DEMÃO DE SELADOR ACRÍLICO | M2 | 12.39 | 5.19 | 6.3562 | 78.7532
898 | HALL/ ESPERA (EM FRENDE AO I.S PÚBLIO E A RECEPÇÃO) | PIN-ACR-006 | PINTURA ACRÍLICA EM TETO, DUAS(2) DEMÃOS ,EXCLUSIVE SELADOR ACRÍLICO E MASSA ACRÍLICA/CORRIDA (PVA) | M2 | 36.12 | 10.45 | 12.7981 | 462.2679
899 |  | PIN-SEL-010 | PREPARAÇÃOPARAEMASSAMENTOOUPINTURA(LÁTEX/ACRÍLICA)EM TETO, INCLUSIVE UMA (1) DEMÃO DE SELADOR ACRÍLICO | M2 | 36.12 | 5.19 | 6.3562 | 229.5857
900 | RECEPÇÃO | PIN-ACR-006 | PINTURA ACRÍLICA EM TETO, DUAS(2) DEMÃOS ,EXCLUSIVE SELADOR ACRÍLICO E MASSA ACRÍLICA/CORRIDA (PVA) | M2 | 5.42 | 10.45 | 12.7981 | 69.3658
901 |  | PIN-SEL-010 | PREPARAÇÃOPARAEMASSAMENTOOUPINTURA(LÁTEX/ACRÍLICA)EM TETO, INCLUSIVE UMA (1) DEMÃO DE SELADOR ACRÍLICO | M2 | 5.42 | 5.19 | 6.3562 | 34.4506
902 | ARQUIVO | PIN-ACR-006 | PINTURA ACRÍLICA EM TETO, DUAS(2) DEMÃOS ,EXCLUSIVE SELADOR ACRÍLICO E MASSA ACRÍLICA/CORRIDA (PVA) | M2 | 8.18 | 10.45 | 12.7981 | 104.6886
903 |  | PIN-SEL-010 | PREPARAÇÃOPARAEMASSAMENTOOUPINTURA(LÁTEX/ACRÍLICA)EM TETO, INCLUSIVE UMA (1) DEMÃO DE SELADOR ACRÍLICO | M2 | 8.18 | 5.19 | 6.3562 | 51.9937
904 | DESCANSO MEDICOS | PIN-ACR-006 | PINTURA ACRÍLICA EM TETO, DUAS(2) DEMÃOS ,EXCLUSIVE SELADOR ACRÍLICO E MASSA ACRÍLICA/CORRIDA (PVA) | M2 | 12.3 | 10.45 | 12.7981 | 157.4168
905 |  | PIN-SEL-010 | PREPARAÇÃOPARAEMASSAMENTOOUPINTURA(LÁTEX/ACRÍLICA)EM TETO, INCLUSIVE UMA (1) DEMÃO DE SELADOR ACRÍLICO | M2 | 12.3 | 5.19 | 6.3562 | 78.1812
906 | DESCANSO ENFERMAGEM | PIN-ACR-006 | PINTURA ACRÍLICA EM TETO, DUAS(2) DEMÃOS ,EXCLUSIVE SELADOR ACRÍLICO E MASSA ACRÍLICA/CORRIDA (PVA) | M2 | 13.81 | 10.45 | 12.7981 | 176.742
907 |  | PIN-SEL-010 | PREPARAÇÃOPARAEMASSAMENTOOUPINTURA(LÁTEX/ACRÍLICA)EM TETO, INCLUSIVE UMA (1) DEMÃO DE SELADOR ACRÍLICO | M2 | 13.81 | 5.19 | 6.3562 | 87.779
908 | TRANSPORTES | PIN-ACR-006 | PINTURA ACRÍLICA EM TETO, DUAS(2) DEMÃOS ,EXCLUSIVE SELADOR ACRÍLICO E MASSA ACRÍLICA/CORRIDA (PVA) | M2 | 10.83 | 10.45 | 12.7981 | 138.6036
909 |  | PIN-SEL-010 | PREPARAÇÃOPARAEMASSAMENTOOUPINTURA(LÁTEX/ACRÍLICA)EM TETO, INCLUSIVE UMA (1) DEMÃO DE SELADOR ACRÍLICO | M2 | 10.83 | 5.19 | 6.3562 | 68.8376
910 | NOVO QUARTO APÓS A DEMOLIÇÃO DA ESCADA EXISTENTE | PIN-ACR-006 | PINTURA ACRÍLICA EM TETO, DUAS(2) DEMÃOS ,EXCLUSIVE SELADOR ACRÍLICO E MASSA ACRÍLICA/CORRIDA (PVA) | M2 | 3.67 | 10.45 | 12.7981 | 46.9691
911 |  | PIN-SEL-010 | PREPARAÇÃOPARAEMASSAMENTOOUPINTURA(LÁTEX/ACRÍLICA)EM TETO, INCLUSIVE UMA (1) DEMÃO DE SELADOR ACRÍLICO | M2 | 3.67 | 5.19 | 6.3562 | 23.3272
912 | DÉPOSITO AO LADO DO DML | PIN-ACR-006 | PINTURA ACRÍLICA EM TETO, DUAS(2) DEMÃOS ,EXCLUSIVE SELADOR ACRÍLICO E MASSA ACRÍLICA/CORRIDA (PVA) | M2 | 7.11 | 10.45 | 12.7981 | 90.9946
913 |  | PIN-SEL-010 | PREPARAÇÃOPARAEMASSAMENTOOUPINTURA(LÁTEX/ACRÍLICA)EM TETO, INCLUSIVE UMA (1) DEMÃO DE SELADOR ACRÍLICO | M2 | 7.11 | 5.19 | 6.3562 | 45.1925
914 | SALA DE CURATIVOS | PIN-ACR-006 | PINTURA ACRÍLICA EM TETO, DUAS(2) DEMÃOS ,EXCLUSIVE SELADOR ACRÍLICO E MASSA ACRÍLICA/CORRIDA (PVA) | M2 | 13.09 | 10.45 | 12.7981 | 167.5273
915 |  | PIN-SEL-010 | PREPARAÇÃOPARAEMASSAMENTOOUPINTURA(LÁTEX/ACRÍLICA)EM TETO, INCLUSIVE UMA (1) DEMÃO DE SELADOR ACRÍLICO | M2 | 13.09 | 5.19 | 6.3562 | 83.2026
916 | CIRCULAÇÃO (NÍVEL +3) - INCLUSO O HALL/ ESCADA | PIN-ACR-006 | PINTURA ACRÍLICA EM TETO, DUAS(2) DEMÃOS ,EXCLUSIVE SELADOR ACRÍLICO E MASSA ACRÍLICA/CORRIDA (PVA) | M2 | 15.15 | 10.45 | 12.7981 | 193.8914
917 |  | PIN-SEL-010 | PREPARAÇÃOPARAEMASSAMENTOOUPINTURA(LÁTEX/ACRÍLICA)EM TETO, INCLUSIVE UMA (1) DEMÃO DE SELADOR ACRÍLICO | M2 | 15.15 | 5.19 | 6.3562 | 96.2963
918 | CIRCULAÇÃO (NÍVEL +3/+6) - 2° PAVIMENTO NA ÁREA DE AMPLIAÇÃO DA EDIFICAÇÃO ATÉ A DIVISA COM A CONSTRUÇÃO JÁ EXISTENTE - INCLUSO HALL/ ESCADA | PIN-ACR-006 | PINTURA ACRÍLICA EM TETO, DUAS(2) DEMÃOS ,EXCLUSIVE SELADOR ACRÍLICO E MASSA ACRÍLICA/CORRIDA (PVA) | M2 | 23.94 | 10.45 | 12.7981 | 306.3869
919 |  | PIN-SEL-010 | PREPARAÇÃOPARAEMASSAMENTOOUPINTURA(LÁTEX/ACRÍLICA)EM TETO, INCLUSIVE UMA (1) DEMÃO DE SELADOR ACRÍLICO | M2 | 23.94 | 5.19 | 6.3562 | 152.1673
920 | SALA MEDICAÇÃO | PIN-ACR-006 | PINTURA ACRÍLICA EM TETO, DUAS(2) DEMÃOS ,EXCLUSIVE SELADOR ACRÍLICO E MASSA ACRÍLICA/CORRIDA (PVA) | M2 | 5.38 | 10.45 | 12.7981 | 68.8539
921 |  | PIN-SEL-010 | PREPARAÇÃOPARAEMASSAMENTOOUPINTURA(LÁTEX/ACRÍLICA)EM TETO, INCLUSIVE UMA (1) DEMÃO DE SELADOR ACRÍLICO | M2 | 5.38 | 5.19 | 6.3562 | 34.1963
922 | SALA INALAÇÃO | PIN-ACR-006 | PINTURA ACRÍLICA EM TETO, DUAS(2) DEMÃOS ,EXCLUSIVE SELADOR ACRÍLICO E MASSA ACRÍLICA/CORRIDA (PVA) | M2 | 4.79 | 10.45 | 12.7981 | 61.303
923 |  | PIN-SEL-010 | PREPARAÇÃOPARAEMASSAMENTOOUPINTURA(LÁTEX/ACRÍLICA)EM TETO, INCLUSIVE UMA (1) DEMÃO DE SELADOR ACRÍLICO | M2 | 4.79 | 5.19 | 6.3562 | 30.4462
924 | TRIAGEM | PIN-ACR-006 | PINTURA ACRÍLICA EM TETO, DUAS(2) DEMÃOS ,EXCLUSIVE SELADOR ACRÍLICO E MASSA ACRÍLICA/CORRIDA (PVA) | M2 | 12.53 | 10.45 | 12.7981 | 160.3604
925 |  | PIN-SEL-010 | PREPARAÇÃOPARAEMASSAMENTOOUPINTURA(LÁTEX/ACRÍLICA)EM TETO, INCLUSIVE UMA (1) DEMÃO DE SELADOR ACRÍLICO | M2 | 12.53 | 5.19 | 6.3562 | 79.6431
926 | CONSULTÓRIO MÉDICO 1 | PIN-ACR-006 | PINTURA ACRÍLICA EM TETO, DUAS(2) DEMÃOS ,EXCLUSIVE SELADOR ACRÍLICO E MASSA ACRÍLICA/CORRIDA (PVA) | M2 | 9.93 | 10.45 | 12.7981 | 127.0853
927 |  | PIN-SEL-010 | PREPARAÇÃOPARAEMASSAMENTOOUPINTURA(LÁTEX/ACRÍLICA)EM TETO, INCLUSIVE UMA (1) DEMÃO DE SELADOR ACRÍLICO | M2 | 9.93 | 5.19 | 6.3562 | 63.117
928 | CONSULTÓRIO MÉDICO 2 | PIN-ACR-006 | PINTURA ACRÍLICA EM TETO, DUAS(2) DEMÃOS ,EXCLUSIVE SELADOR ACRÍLICO E MASSA ACRÍLICA/CORRIDA (PVA) | M2 | 12.17 | 10.45 | 12.7981 | 155.7531
929 |  | PIN-SEL-010 | PREPARAÇÃOPARAEMASSAMENTOOUPINTURA(LÁTEX/ACRÍLICA)EM TETO, INCLUSIVE UMA (1) DEMÃO DE SELADOR ACRÍLICO | M2 | 12.17 | 5.19 | 6.3562 | 77.3549
930 | CONSULTÓRIO MÉDICO 3 | PIN-ACR-006 | PINTURA ACRÍLICA EM TETO, DUAS(2) DEMÃOS ,EXCLUSIVE SELADOR ACRÍLICO E MASSA ACRÍLICA/CORRIDA (PVA) | M2 | 15.5 | 10.45 | 12.7981 | 198.3708
931 |  | PIN-SEL-010 | PREPARAÇÃOPARAEMASSAMENTOOUPINTURA(LÁTEX/ACRÍLICA)EM TETO, INCLUSIVE UMA (1) DEMÃO DE SELADOR ACRÍLICO | M2 | 15.5 | 5.19 | 6.3562 | 98.521
932 | OBSERVAÇÃO | PIN-ACR-006 | PINTURA ACRÍLICA EM TETO, DUAS(2) DEMÃOS ,EXCLUSIVE SELADOR ACRÍLICO E MASSA ACRÍLICA/CORRIDA (PVA) | M2 | 36.75 | 10.45 | 12.7981 | 470.3307
933 |  | PIN-SEL-010 | PREPARAÇÃOPARAEMASSAMENTOOUPINTURA(LÁTEX/ACRÍLICA)EM TETO, INCLUSIVE UMA (1) DEMÃO DE SELADOR ACRÍLICO | M2 | 36.75 | 5.19 | 6.3562 | 233.5901
934 | MARCAÇÃO DE EXAMES | PIN-ACR-006 | PINTURA ACRÍLICA EM TETO, DUAS(2) DEMÃOS ,EXCLUSIVE SELADOR ACRÍLICO E MASSA ACRÍLICA/CORRIDA (PVA) | M2 | 12.06 | 10.45 | 12.7981 | 154.3453
935 |  | PIN-SEL-010 | PREPARAÇÃOPARAEMASSAMENTOOUPINTURA(LÁTEX/ACRÍLICA)EM TETO, INCLUSIVE UMA (1) DEMÃO DE SELADOR ACRÍLICO | M2 | 12.06 | 5.19 | 6.3562 | 76.6557
936 | SALA DE UTILIDADES (EXPURGO) | PIN-ACR-006 | PINTURA ACRÍLICA EM TETO, DUAS(2) DEMÃOS ,EXCLUSIVE SELADOR ACRÍLICO E MASSA ACRÍLICA/CORRIDA (PVA) | M2 | 5.83 | 10.45 | 12.7981 | 74.613
937 |  | PIN-SEL-010 | PREPARAÇÃOPARAEMASSAMENTOOUPINTURA(LÁTEX/ACRÍLICA)EM TETO, INCLUSIVE UMA (1) DEMÃO DE SELADOR ACRÍLICO | M2 | 5.83 | 5.19 | 6.3562 | 37.0566
938 | SALA DE PREPARO | PIN-ACR-006 | PINTURA ACRÍLICA EM TETO, DUAS(2) DEMÃOS ,EXCLUSIVE SELADOR ACRÍLICO E MASSA ACRÍLICA/CORRIDA (PVA) | M2 | 3.71 | 10.45 | 12.7981 | 47.481
939 |  | PIN-SEL-010 | PREPARAÇÃOPARAEMASSAMENTOOUPINTURA(LÁTEX/ACRÍLICA)EM TETO, INCLUSIVE UMA (1) DEMÃO DE SELADOR ACRÍLICO | M2 | 3.71 | 5.19 | 6.3562 | 23.5815
940 | MATERIAL ESTERELIZADO | PIN-ACR-006 | PINTURA ACRÍLICA EM TETO, DUAS(2) DEMÃOS ,EXCLUSIVE SELADOR ACRÍLICO E MASSA ACRÍLICA/CORRIDA (PVA) | M2 | 3.99 | 10.45 | 12.7981 | 51.0645
941 |  | PIN-SEL-010 | PREPARAÇÃOPARAEMASSAMENTOOUPINTURA(LÁTEX/ACRÍLICA)EM TETO, INCLUSIVE UMA (1) DEMÃO DE SELADOR ACRÍLICO | M2 | 3.99 | 5.19 | 6.3562 | 25.3612
942 | PINTURA DE FORRO COM TINTA ACRÍLICA (COR AINDA A SER DEFINIDA PELA PREFEITURA)
943 | EMERGÊNCIA | PIN-EMA-031 | EMASSAMENTOEMFORRODEGESSOCOMMASSACORRIDA(PVA), UMA (1) DEMÃO, INCLUSIVE LIXAMENTO PARA PINTURA | M2 | 23.83 | 10.03 | 12.2837 | 292.7215
944 |  | PIN-SEL-015 | PREPARAÇÃOPARAEMASSAMENTOOUPINTURA(LÁTEX/ACRÍLICA)EMPAREDEDEGESSOACARTONADO(DRY-WALL)EFORRODEGESSO, INCLUSIVE UMA (1) DEMÃO DE SELADOR ACRÍLICO | M2 | 23.83 | 3.74 | 4.5804 | 109.1504
945 |  | PIN-ACR-006 | PINTURA ACRÍLICA EM TETO, DUAS(2) DEMÃOS ,EXCLUSIVE SELADOR ACRÍLICO E MASSA ACRÍLICA/CORRIDA (PVA) | M2 | 23.83 | 10.45 | 12.7981 | 304.9791
946 | PINTURA EXTERNA
947 | FACHADA, LATERAL ESQUERDA, DIREITA E FUNDO (NIVEL +3) | PIN-ACR-005 | PINTURA ACRÍLICA EM PAREDE, DUAS(2) DEMÃOS, EXCLUSIVE SELADOR ACRÍLICO E MASSA ACRÍLICA/CORRIDA (PVA) | M2 | 393.675 | 9.44 | 11.5612 | 4551.3428
948 |  | PIN-SEL-005 | PREPARAÇÃO PARA EMASSAMENTO OU PINTURA (LÁTEX/ACRÍLICA) EM PAREDE, INCLUSIVE UMA (1) DEMÃO DE SELADOR ACRÍLICO | M2 | 393.675 | 4.14 | 5.0703 | 1996.0338
949 | FACHADA, LATERAL ESQUERDA, DIREITA E FUNDO (NIVEL +3/+6,12) | PIN-ACR-005 | PINTURA ACRÍLICA EM PAREDE, DUAS(2) DEMÃOS, EXCLUSIVE SELADOR ACRÍLICO E MASSA ACRÍLICA/CORRIDA (PVA) | M2 | 392.34 | 9.44 | 11.5612 | 4535.9087
950 |  | PIN-SEL-005 | PREPARAÇÃO PARA EMASSAMENTO OU PINTURA (LÁTEX/ACRÍLICA) EM PAREDE, INCLUSIVE UMA (1) DEMÃO DE SELADOR ACRÍLICO | M2 | 392.34 | 4.14 | 5.0703 | 1989.265
951 | TORRE/ CAIXA D'ÁGUA | PIN-ACR-005 | PINTURA ACRÍLICA EM PAREDE, DUAS(2) DEMÃOS, EXCLUSIVE SELADOR ACRÍLICO E MASSA ACRÍLICA/CORRIDA (PVA) | M2 | 34.692 | 9.44 | 11.5612 | 401.08
952 |  | PIN-SEL-005 | PREPARAÇÃO PARA EMASSAMENTO OU PINTURA (LÁTEX/ACRÍLICA) EM PAREDE, INCLUSIVE UMA (1) DEMÃO DE SELADOR ACRÍLICO | M2 | 34.692 | 4.14 | 5.0703 | 175.8974
953 | PLATIBANDA DA TORRE | PIN-ACR-005 | PINTURA ACRÍLICA EM PAREDE, DUAS(2) DEMÃOS, EXCLUSIVE SELADOR ACRÍLICO E MASSA ACRÍLICA/CORRIDA (PVA) | M2 | 24.318 | 9.44 | 11.5612 | 281.1445
954 |  | PIN-SEL-005 | PREPARAÇÃO PARA EMASSAMENTO OU PINTURA (LÁTEX/ACRÍLICA) EM PAREDE, INCLUSIVE UMA (1) DEMÃO DE SELADOR ACRÍLICO | M2 | 24.318 | 4.14 | 5.0703 | 123.2985
955 | PLATIBANDA DO I.S. DA OBSERVAÇÃO | PIN-ACR-005 | PINTURA ACRÍLICA EM PAREDE, DUAS(2) DEMÃOS, EXCLUSIVE SELADOR ACRÍLICO E MASSA ACRÍLICA/CORRIDA (PVA) | M2 | 21.288 | 9.44 | 11.5612 | 246.1141
956 |  | PIN-SEL-005 | PREPARAÇÃO PARA EMASSAMENTO OU PINTURA (LÁTEX/ACRÍLICA) EM PAREDE, INCLUSIVE UMA (1) DEMÃO DE SELADOR ACRÍLICO | M2 | 21.288 | 4.14 | 5.0703 | 107.9357
957 | PLATIBANDA DO I.S PUBLIC FEM, MASC E HALL | PIN-ACR-005 | PINTURA ACRÍLICA EM PAREDE, DUAS(2) DEMÃOS, EXCLUSIVE SELADOR ACRÍLICO E MASSA ACRÍLICA/CORRIDA (PVA) | M2 | 45.3264 | 9.44 | 11.5612 | 524.0261
958 |  | PIN-SEL-005 | PREPARAÇÃO PARA EMASSAMENTO OU PINTURA (LÁTEX/ACRÍLICA) EM PAREDE, INCLUSIVE UMA (1) DEMÃO DE SELADOR ACRÍLICO | M2 | 45.3264 | 4.14 | 5.0703 | 229.8165
959 | ARS | PIN-ACR-005 | PINTURA ACRÍLICA EM PAREDE, DUAS(2) DEMÃOS, EXCLUSIVE SELADOR ACRÍLICO E MASSA ACRÍLICA/CORRIDA (PVA) | M2 | 69 | 9.44 | 11.5612 | 797.7206
960 |  | PIN-SEL-005 | PREPARAÇÃO PARA EMASSAMENTO OU PINTURA (LÁTEX/ACRÍLICA) EM PAREDE, INCLUSIVE UMA (1) DEMÃO DE SELADOR ACRÍLICO | M2 | 69 | 4.14 | 5.0703 | 349.8478
961 | PINTURA DE ESQUADRILHAS DE FERRO (COR AINDA A SER DEFINIDA PELA PREFEITURA)
962 | JE1 - CIRCULAÇÃO EM FRENTE A ODONTOLOGIA | PIN-ESM-005 | PINTURA ESMALTE EM ESQUADRIAS DE FERRO, DUAS(2) DEMÃOS, INCLUSIVE UMA (1) DEMÃO DE FUNDO ANTICORROSIVO | M2 | 0.4316 | 22.12 | 27.0904 | 11.6922
963 | JE1 - VARANDA - 2° PAVIMENTO | PIN-ESM-005 | PINTURA ESMALTE EM ESQUADRIAS DE FERRO, DUAS(2) DEMÃOS, INCLUSIVE UMA (1) DEMÃO DE FUNDO ANTICORROSIVO | M2 | 0.4316 | 22.12 | 27.0904 | 11.6922
964 | JE1 - VARANDA - 2° PAVIMENTO | PIN-ESM-005 | PINTURA ESMALTE EM ESQUADRIAS DE FERRO, DUAS(2) DEMÃOS, INCLUSIVE UMA (1) DEMÃO DE FUNDO ANTICORROSIVO | M2 | 0.4316 | 22.12 | 27.0904 | 11.6922
965 | JE1 - VARANDA - 2° PAVIMENTO | PIN-ESM-005 | PINTURA ESMALTE EM ESQUADRIAS DE FERRO, DUAS(2) DEMÃOS, INCLUSIVE UMA (1) DEMÃO DE FUNDO ANTICORROSIVO | M2 | 0.4316 | 22.12 | 27.0904 | 11.6922
966 | JE1 - VARANDA - 2° PAVIMENTO | PIN-ESM-005 | PINTURA ESMALTE EM ESQUADRIAS DE FERRO, DUAS(2) DEMÃOS, INCLUSIVE UMA (1) DEMÃO DE FUNDO ANTICORROSIVO | M2 | 0.4316 | 22.12 | 27.0904 | 11.6922
967 | JE1 - VARANDA - 2° PAVIMENTO | PIN-ESM-005 | PINTURA ESMALTE EM ESQUADRIAS DE FERRO, DUAS(2) DEMÃOS, INCLUSIVE UMA (1) DEMÃO DE FUNDO ANTICORROSIVO | M2 | 0.4316 | 22.12 | 27.0904 | 11.6922
968 | JE1 - I.S COORDEN VIG. SAUDE - 2° PAVIMENTO | PIN-ESM-005 | PINTURA ESMALTE EM ESQUADRIAS DE FERRO, DUAS(2) DEMÃOS, INCLUSIVE UMA (1) DEMÃO DE FUNDO ANTICORROSIVO | M2 | 0.4316 | 22.12 | 27.0904 | 11.6922
969 | JE1 - HALL - 2° PAVIMENTO | PIN-ESM-005 | PINTURA ESMALTE EM ESQUADRIAS DE FERRO, DUAS(2) DEMÃOS, INCLUSIVE UMA (1) DEMÃO DE FUNDO ANTICORROSIVO | M2 | 0.4316 | 22.12 | 27.0904 | 11.6922
970 | JE1 - DML - 2° PAVIMENTO | PIN-ESM-005 | PINTURA ESMALTE EM ESQUADRIAS DE FERRO, DUAS(2) DEMÃOS, INCLUSIVE UMA (1) DEMÃO DE FUNDO ANTICORROSIVO | M2 | 0.4316 | 22.12 | 27.0904 | 11.6922
971 | JE1 - DML - 2° PAVIMENTO | PIN-ESM-005 | PINTURA ESMALTE EM ESQUADRIAS DE FERRO, DUAS(2) DEMÃOS, INCLUSIVE UMA (1) DEMÃO DE FUNDO ANTICORROSIVO | M2 | 0.4316 | 22.12 | 27.0904 | 11.6922
972 | JE1 - RH - 2° PAVIMENTO | PIN-ESM-005 | PINTURA ESMALTE EM ESQUADRIAS DE FERRO, DUAS(2) DEMÃOS, INCLUSIVE UMA (1) DEMÃO DE FUNDO ANTICORROSIVO | M2 | 0.4316 | 22.12 | 27.0904 | 11.6922
973 | JE1 - SALA 2 - 2° PAVIMENTO | PIN-ESM-005 | PINTURA ESMALTE EM ESQUADRIAS DE FERRO, DUAS(2) DEMÃOS, INCLUSIVE UMA (1) DEMÃO DE FUNDO ANTICORROSIVO | M2 | 0.4316 | 22.12 | 27.0904 | 11.6922
974 | JE1 - SALA REUNIÃO - 2° PAVIMENTO | PIN-ESM-005 | PINTURA ESMALTE EM ESQUADRIAS DE FERRO, DUAS(2) DEMÃOS, INCLUSIVE UMA (1) DEMÃO DE FUNDO ANTICORROSIVO | M2 | 0.4316 | 22.12 | 27.0904 | 11.6922
975 | JE2 - I.S DO CONSULTÓRIO I | PIN-ESM-005 | PINTURA ESMALTE EM ESQUADRIAS DE FERRO, DUAS(2) DEMÃOS, INCLUSIVE UMA (1) DEMÃO DE FUNDO ANTICORROSIVO | M2 | 0.35 | 22.12 | 27.0904 | 9.4816
976 | JE2 - BANHO DESCANSO MÉDICOS | PIN-ESM-005 | PINTURA ESMALTE EM ESQUADRIAS DE FERRO, DUAS(2) DEMÃOS, INCLUSIVE UMA (1) DEMÃO DE FUNDO ANTICORROSIVO | M2 | 0.35 | 22.12 | 27.0904 | 9.4816
977 | JE3 - DML | PIN-ESM-005 | PINTURA ESMALTE EM ESQUADRIAS DE FERRO, DUAS(2) DEMÃOS, INCLUSIVE UMA (1) DEMÃO DE FUNDO ANTICORROSIVO | M2 | 0.48 | 22.12 | 27.0904 | 13.0034
978 | JE4 - HALL - 2° PAVIMENTO | PIN-ESM-005 | PINTURA ESMALTE EM ESQUADRIAS DE FERRO, DUAS(2) DEMÃOS, INCLUSIVE UMA (1) DEMÃO DE FUNDO ANTICORROSIVO | M2 | 0.7 | 22.12 | 27.0904 | 18.9633
979 | JE5 - DEPÓSITO | PIN-ESM-005 | PINTURA ESMALTE EM ESQUADRIAS DE FERRO, DUAS(2) DEMÃOS, INCLUSIVE UMA (1) DEMÃO DE FUNDO ANTICORROSIVO | M2 | 0.8 | 22.12 | 27.0904 | 21.6723
980 | JE6 - CONSULTÓRIO 1 | PIN-ESM-005 | PINTURA ESMALTE EM ESQUADRIAS DE FERRO, DUAS(2) DEMÃOS, INCLUSIVE UMA (1) DEMÃO DE FUNDO ANTICORROSIVO | M2 | 1.425 | 22.12 | 27.0904 | 38.6038
981 | JE7 - SALA REUNIÃO - 2° PAVIMENTO | PIN-ESM-005 | PINTURA ESMALTE EM ESQUADRIAS DE FERRO, DUAS(2) DEMÃOS, INCLUSIVE UMA (1) DEMÃO DE FUNDO ANTICORROSIVO | M2 | 1 | 22.12 | 27.0904 | 27.0904
982 | JE8 - SALA DE CURATIVOS | PIN-ESM-005 | PINTURA ESMALTE EM ESQUADRIAS DE FERRO, DUAS(2) DEMÃOS, INCLUSIVE UMA (1) DEMÃO DE FUNDO ANTICORROSIVO | M2 | 1.3 | 22.12 | 27.0904 | 35.2175
983 | JE9 - RH - 2° PAVIMENTO | PIN-ESM-005 | PINTURA ESMALTE EM ESQUADRIAS DE FERRO, DUAS(2) DEMÃOS, INCLUSIVE UMA (1) DEMÃO DE FUNDO ANTICORROSIVO | M2 | 1.4 | 22.12 | 27.0904 | 37.9265
984 | JE9 - SALA 2 - 2° PAVIMENTO | PIN-ESM-005 | PINTURA ESMALTE EM ESQUADRIAS DE FERRO, DUAS(2) DEMÃOS, INCLUSIVE UMA (1) DEMÃO DE FUNDO ANTICORROSIVO | M2 | 1.4 | 22.12 | 27.0904 | 37.9265
985 | JE9 - SALA 1 - 2° PAVIMENTO | PIN-ESM-005 | PINTURA ESMALTE EM ESQUADRIAS DE FERRO, DUAS(2) DEMÃOS, INCLUSIVE UMA (1) DEMÃO DE FUNDO ANTICORROSIVO | M2 | 1.4 | 22.12 | 27.0904 | 37.9265
986 | JE9 - COPA - 2° PAVIMENTO | PIN-ESM-005 | PINTURA ESMALTE EM ESQUADRIAS DE FERRO, DUAS(2) DEMÃOS, INCLUSIVE UMA (1) DEMÃO DE FUNDO ANTICORROSIVO | M2 | 1.4 | 22.12 | 27.0904 | 37.9265
987 | JE9 - COORD. ATENÇÃO PRIMÁRIA - 2° PAVIMENTO | PIN-ESM-005 | PINTURA ESMALTE EM ESQUADRIAS DE FERRO, DUAS(2) DEMÃOS, INCLUSIVE UMA (1) DEMÃO DE FUNDO ANTICORROSIVO | M2 | 1.4 | 22.12 | 27.0904 | 37.9265
988 | JE9 - ENDEMIA - 2° PAVIMENTO | PIN-ESM-005 | PINTURA ESMALTE EM ESQUADRIAS DE FERRO, DUAS(2) DEMÃOS, INCLUSIVE UMA (1) DEMÃO DE FUNDO ANTICORROSIVO | M2 | 1.4 | 22.12 | 27.0904 | 37.9265
989 | JE10 - ARQUIVO | PIN-ESM-005 | PINTURA ESMALTE EM ESQUADRIAS DE FERRO, DUAS(2) DEMÃOS, INCLUSIVE UMA (1) DEMÃO DE FUNDO ANTICORROSIVO | M2 | 1.44 | 22.12 | 27.0904 | 39.0101
990 | JE11 - SALA CURATIVOS | PIN-ESM-005 | PINTURA ESMALTE EM ESQUADRIAS DE FERRO, DUAS(2) DEMÃOS, INCLUSIVE UMA (1) DEMÃO DE FUNDO ANTICORROSIVO | M2 | 1.56 | 22.12 | 27.0904 | 42.261
991 | JE11 - ESPERA/ RECEPÇÃO | PIN-ESM-005 | PINTURA ESMALTE EM ESQUADRIAS DE FERRO, DUAS(2) DEMÃOS, INCLUSIVE UMA (1) DEMÃO DE FUNDO ANTICORROSIVO | M2 | 1.56 | 22.12 | 27.0904 | 42.261
992 | JE11 - ESPERA/ FRENTE A EMERGÊNCIA | PIN-ESM-005 | PINTURA ESMALTE EM ESQUADRIAS DE FERRO, DUAS(2) DEMÃOS, INCLUSIVE UMA (1) DEMÃO DE FUNDO ANTICORROSIVO | M2 | 1.56 | 22.12 | 27.0904 | 42.261
993 | JE12 - SALA REUNIÃO - 2° PAVIMENTO | PIN-ESM-005 | PINTURA ESMALTE EM ESQUADRIAS DE FERRO, DUAS(2) DEMÃOS, INCLUSIVE UMA (1) DEMÃO DE FUNDO ANTICORROSIVO | M2 | 1.69 | 22.12 | 27.0904 | 45.7827
994 | JE13 - CONSULTÓRIO ODONTOLOGIA | PIN-ESM-005 | PINTURA ESMALTE EM ESQUADRIAS DE FERRO, DUAS(2) DEMÃOS, INCLUSIVE UMA (1) DEMÃO DE FUNDO ANTICORROSIVO | M2 | 2.175 | 22.12 | 27.0904 | 58.9215
995 | JE14 - COORD. VIG. SAUDE - 2° PAVIMENTO | PIN-ESM-005 | PINTURA ESMALTE EM ESQUADRIAS DE FERRO, DUAS(2) DEMÃOS, INCLUSIVE UMA (1) DEMÃO DE FUNDO ANTICORROSIVO | M2 | 1.95 | 22.12 | 27.0904 | 52.8262
996 | JE14 - COORD. VIG. SAUDE - 2° PAVIMENTO | PIN-ESM-005 | PINTURA ESMALTE EM ESQUADRIAS DE FERRO, DUAS(2) DEMÃOS, INCLUSIVE UMA (1) DEMÃO DE FUNDO ANTICORROSIVO | M2 | 1.95 | 22.12 | 27.0904 | 52.8262
997 | JE14 - ARQUIVO ADMINISTRAÇÃO- 2° PAVIMENTO | PIN-ESM-005 | PINTURA ESMALTE EM ESQUADRIAS DE FERRO, DUAS(2) DEMÃOS, INCLUSIVE UMA (1) DEMÃO DE FUNDO ANTICORROSIVO | M2 | 1.95 | 22.12 | 27.0904 | 52.8262
998 | JE14 - DEPOSITO - 2° PAVIMENTO | PIN-ESM-005 | PINTURA ESMALTE EM ESQUADRIAS DE FERRO, DUAS(2) DEMÃOS, INCLUSIVE UMA (1) DEMÃO DE FUNDO ANTICORROSIVO | M2 | 1.95 | 22.12 | 27.0904 | 52.8262
999 | JE15 - DESCANSO MÉDICOS | PIN-ESM-005 | PINTURA ESMALTE EM ESQUADRIAS DE FERRO, DUAS(2) DEMÃOS, INCLUSIVE UMA (1) DEMÃO DE FUNDO ANTICORROSIVO | M2 | 2.925 | 22.12 | 27.0904 | 79.2393
1000 | JE15 - DESCANSO ENFERMAGEM | PIN-ESM-005 | PINTURA ESMALTE EM ESQUADRIAS DE FERRO, DUAS(2) DEMÃOS, INCLUSIVE UMA (1) DEMÃO DE FUNDO ANTICORROSIVO | M2 | 2.925 | 22.12 | 27.0904 | 79.2393
1001 | JE15 - CONSULTORIO | PIN-ESM-005 | PINTURA ESMALTE EM ESQUADRIAS DE FERRO, DUAS(2) DEMÃOS, INCLUSIVE UMA (1) DEMÃO DE FUNDO ANTICORROSIVO | M2 | 2.925 | 22.12 | 27.0904 | 79.2393
1002 | PE1 - RECEPÇÃO | PIN-ESM-005 | PINTURA ESMALTE EM ESQUADRIAS DE FERRO, DUAS(2) DEMÃOS, INCLUSIVE UMA (1) DEMÃO DE FUNDO ANTICORROSIVO | M2 | 1.68 | 22.12 | 27.0904 | 45.5118
1003 | PE1 - ARQUIVO | PIN-ESM-005 | PINTURA ESMALTE EM ESQUADRIAS DE FERRO, DUAS(2) DEMÃOS, INCLUSIVE UMA (1) DEMÃO DE FUNDO ANTICORROSIVO | M2 | 1.68 | 22.12 | 27.0904 | 45.5118
1004 | PE1 - DESCANSO MEDICOS | PIN-ESM-005 | PINTURA ESMALTE EM ESQUADRIAS DE FERRO, DUAS(2) DEMÃOS, INCLUSIVE UMA (1) DEMÃO DE FUNDO ANTICORROSIVO | M2 | 1.68 | 22.12 | 27.0904 | 45.5118
1005 | PE1 - DESCANSO ENFERMAGEM | PIN-ESM-005 | PINTURA ESMALTE EM ESQUADRIAS DE FERRO, DUAS(2) DEMÃOS, INCLUSIVE UMA (1) DEMÃO DE FUNDO ANTICORROSIVO | M2 | 1.68 | 22.12 | 27.0904 | 45.5118
1006 | PE1 - TRIAGEM | PIN-ESM-005 | PINTURA ESMALTE EM ESQUADRIAS DE FERRO, DUAS(2) DEMÃOS, INCLUSIVE UMA (1) DEMÃO DE FUNDO ANTICORROSIVO | M2 | 1.68 | 22.12 | 27.0904 | 45.5118
1007 | PE1 - TRANSPORTES | PIN-ESM-005 | PINTURA ESMALTE EM ESQUADRIAS DE FERRO, DUAS(2) DEMÃOS, INCLUSIVE UMA (1) DEMÃO DE FUNDO ANTICORROSIVO | M2 | 1.68 | 22.12 | 27.0904 | 45.5118
1008 | PE1 - CONSULTÓRIO 1 | PIN-ESM-005 | PINTURA ESMALTE EM ESQUADRIAS DE FERRO, DUAS(2) DEMÃOS, INCLUSIVE UMA (1) DEMÃO DE FUNDO ANTICORROSIVO | M2 | 1.68 | 22.12 | 27.0904 | 45.5118
1009 | PE1 - CONSULTÓRIO 2 | PIN-ESM-005 | PINTURA ESMALTE EM ESQUADRIAS DE FERRO, DUAS(2) DEMÃOS, INCLUSIVE UMA (1) DEMÃO DE FUNDO ANTICORROSIVO | M2 | 1.68 | 22.12 | 27.0904 | 45.5118
1010 | PE1 - CONSULTORIO ODONTOLOGICO | PIN-ESM-005 | PINTURA ESMALTE EM ESQUADRIAS DE FERRO, DUAS(2) DEMÃOS, INCLUSIVE UMA (1) DEMÃO DE FUNDO ANTICORROSIVO | M2 | 1.68 | 22.12 | 27.0904 | 45.5118
1011 | PE1 - DEPOSITO | PIN-ESM-005 | PINTURA ESMALTE EM ESQUADRIAS DE FERRO, DUAS(2) DEMÃOS, INCLUSIVE UMA (1) DEMÃO DE FUNDO ANTICORROSIVO | M2 | 1.68 | 22.12 | 27.0904 | 45.5118
1012 | PE2 - DISPENSA | PIN-ESM-005 | PINTURA ESMALTE EM ESQUADRIAS DE FERRO, DUAS(2) DEMÃOS, INCLUSIVE UMA (1) DEMÃO DE FUNDO ANTICORROSIVO | M2 | 1.47 | 22.12 | 27.0904 | 39.8228
1013 | PE2 - COPA/COZINHA | PIN-ESM-005 | PINTURA ESMALTE EM ESQUADRIAS DE FERRO, DUAS(2) DEMÃOS, INCLUSIVE UMA (1) DEMÃO DE FUNDO ANTICORROSIVO | M2 | 1.47 | 22.12 | 27.0904 | 39.8228
1014 | PE3 - I.S CONSULTÓRIO 1 | PIN-ESM-005 | PINTURA ESMALTE EM ESQUADRIAS DE FERRO, DUAS(2) DEMÃOS, INCLUSIVE UMA (1) DEMÃO DE FUNDO ANTICORROSIVO | M2 | 1.26 | 22.12 | 27.0904 | 34.1339
1015 | PE4 - VARANDA - 2° PAVIMENTO | PIN-ESM-005 | PINTURA ESMALTE EM ESQUADRIAS DE FERRO, DUAS(2) DEMÃOS, INCLUSIVE UMA (1) DEMÃO DE FUNDO ANTICORROSIVO | M2 | 2.1 | 22.12 | 27.0904 | 56.8898
1016 | PE4 - SALA DE CURATIVOS | PIN-ESM-005 | PINTURA ESMALTE EM ESQUADRIAS DE FERRO, DUAS(2) DEMÃOS, INCLUSIVE UMA (1) DEMÃO DE FUNDO ANTICORROSIVO | M2 | 2.1 | 22.12 | 27.0904 | 56.8898
1017 | PE4 - EMERGÊNCIA | PIN-ESM-005 | PINTURA ESMALTE EM ESQUADRIAS DE FERRO, DUAS(2) DEMÃOS, INCLUSIVE UMA (1) DEMÃO DE FUNDO ANTICORROSIVO | M2 | 2.1 | 22.12 | 27.0904 | 56.8898
1018 | PE5 - ESPERA EM FRENTE A EMERGÊNCIA | PIN-ESM-005 | PINTURA ESMALTE EM ESQUADRIAS DE FERRO, DUAS(2) DEMÃOS, INCLUSIVE UMA (1) DEMÃO DE FUNDO ANTICORROSIVO | M2 | 3.15 | 22.12 | 27.0904 | 85.3346
1019 | PE5 - ESPERA EM FRENTE A RECEPÇÃO | PIN-ESM-005 | PINTURA ESMALTE EM ESQUADRIAS DE FERRO, DUAS(2) DEMÃOS, INCLUSIVE UMA (1) DEMÃO DE FUNDO ANTICORROSIVO | M2 | 3.15 | 22.12 | 27.0904 | 85.3346
1020 | PE5 - CIRCULAÇÃO APÓS ESTERILIZAÇÃO | PIN-ESM-005 | PINTURA ESMALTE EM ESQUADRIAS DE FERRO, DUAS(2) DEMÃOS, INCLUSIVE UMA (1) DEMÃO DE FUNDO ANTICORROSIVO | M2 | 3.15 | 22.12 | 27.0904 | 85.3346
1021 | PE5 - EXTERNO A CONSTRUÇÃO - LADO DIREITO | PIN-ESM-005 | PINTURA ESMALTE EM ESQUADRIAS DE FERRO, DUAS(2) DEMÃOS, INCLUSIVE UMA (1) DEMÃO DE FUNDO ANTICORROSIVO | M2 | 3.15 | 22.12 | 27.0904 | 85.3346
1022 | PE6 - PORTA NA SALA DE ESPERA EM FRENTE A EMERGENCIA PARA A RECEPÇÃO | PIN-ESM-005 | PINTURA ESMALTE EM ESQUADRIAS DE FERRO, DUAS(2) DEMÃOS, INCLUSIVE UMA (1) DEMÃO DE FUNDO ANTICORROSIVO | M2 | 3.36 | 22.12 | 27.0904 | 91.0236
1023 | PE7 - AO LADO DA RECEPÇÃO | PIN-ESM-005 | PINTURA ESMALTE EM ESQUADRIAS DE FERRO, DUAS(2) DEMÃOS, INCLUSIVE UMA (1) DEMÃO DE FUNDO ANTICORROSIVO | M2 | 1.68 | 22.12 | 27.0904 | 45.5118
1024 | PE8 - SAIDA DO HOSPITAL PARA CAPELA | PIN-ESM-005 | PINTURA ESMALTE EM ESQUADRIAS DE FERRO, DUAS(2) DEMÃOS, INCLUSIVE UMA (1) DEMÃO DE FUNDO ANTICORROSIVO | M2 | 1.89 | 22.12 | 27.0904 | 51.2008
1025 | J1 (I.S FUNC FEM) | PIN-ESM-005 | PINTURA ESMALTE EM ESQUADRIAS DE FERRO, DUAS(2) DEMÃOS, INCLUSIVE UMA (1) DEMÃO DE FUNDO ANTICORROSIVO | M2 | 0.48 | 22.12 | 27.0904 | 13.0034
1026 | J1 (I.S FUNC MASC) | PIN-ESM-005 | PINTURA ESMALTE EM ESQUADRIAS DE FERRO, DUAS(2) DEMÃOS, INCLUSIVE UMA (1) DEMÃO DE FUNDO ANTICORROSIVO | M2 | 0.48 | 22.12 | 27.0904 | 13.0034
1027 | J1 (I.S MASC) | PIN-ESM-005 | PINTURA ESMALTE EM ESQUADRIAS DE FERRO, DUAS(2) DEMÃOS, INCLUSIVE UMA (1) DEMÃO DE FUNDO ANTICORROSIVO | M2 | 0.48 | 22.12 | 27.0904 | 13.0034
1028 | J1 (I.S FEM) | PIN-ESM-005 | PINTURA ESMALTE EM ESQUADRIAS DE FERRO, DUAS(2) DEMÃOS, INCLUSIVE UMA (1) DEMÃO DE FUNDO ANTICORROSIVO | M2 | 0.48 | 22.12 | 27.0904 | 13.0034
1029 | J1 (I.S FUNC FEM) - 2° PAVIMENTO | PIN-ESM-005 | PINTURA ESMALTE EM ESQUADRIAS DE FERRO, DUAS(2) DEMÃOS, INCLUSIVE UMA (1) DEMÃO DE FUNDO ANTICORROSIVO | M2 | 0.48 | 22.12 | 27.0904 | 13.0034
1030 | J1 (I.S FUNC MASC) - 2° PAVIMENTO | PIN-ESM-005 | PINTURA ESMALTE EM ESQUADRIAS DE FERRO, DUAS(2) DEMÃOS, INCLUSIVE UMA (1) DEMÃO DE FUNDO ANTICORROSIVO | M2 | 0.48 | 22.12 | 27.0904 | 13.0034
1031 | J2 - ESCADA NOVA | PIN-ESM-005 | PINTURA ESMALTE EM ESQUADRIAS DE FERRO, DUAS(2) DEMÃOS, INCLUSIVE UMA (1) DEMÃO DE FUNDO ANTICORROSIVO | M2 | 0.64 | 22.12 | 27.0904 | 17.3378
1032 | J2 - QUARTINHO ABAIXO DO DEPÓSITO | PIN-ESM-005 | PINTURA ESMALTE EM ESQUADRIAS DE FERRO, DUAS(2) DEMÃOS, INCLUSIVE UMA (1) DEMÃO DE FUNDO ANTICORROSIVO | M2 | 0.64 | 22.12 | 27.0904 | 17.3378
1033 | J3 - I.S PUBLIC FEM | PIN-ESM-005 | PINTURA ESMALTE EM ESQUADRIAS DE FERRO, DUAS(2) DEMÃOS, INCLUSIVE UMA (1) DEMÃO DE FUNDO ANTICORROSIVO | M2 | 0.8 | 22.12 | 27.0904 | 21.6723
1034 | J3 - I.S PUBLIC MASC | PIN-ESM-005 | PINTURA ESMALTE EM ESQUADRIAS DE FERRO, DUAS(2) DEMÃOS, INCLUSIVE UMA (1) DEMÃO DE FUNDO ANTICORROSIVO | M2 | 0.8 | 22.12 | 27.0904 | 21.6723
1035 | J4 - RECEPÇÃO | PIN-ESM-005 | PINTURA ESMALTE EM ESQUADRIAS DE FERRO, DUAS(2) DEMÃOS, INCLUSIVE UMA (1) DEMÃO DE FUNDO ANTICORROSIVO | M2 | 1.44 | 22.12 | 27.0904 | 39.0101
1036 | J6 - HALL ATRÁS DA EMERGÊNCIA | PIN-ESM-005 | PINTURA ESMALTE EM ESQUADRIAS DE FERRO, DUAS(2) DEMÃOS, INCLUSIVE UMA (1) DEMÃO DE FUNDO ANTICORROSIVO | M2 | 1.8 | 22.12 | 27.0904 | 48.7627
1037 | J7 - GUICHÊ TRANSPORTES | PIN-ESM-005 | PINTURA ESMALTE EM ESQUADRIAS DE FERRO, DUAS(2) DEMÃOS, INCLUSIVE UMA (1) DEMÃO DE FUNDO ANTICORROSIVO | M2 | 2.52 | 22.12 | 27.0904 | 68.2677
1038 | J7 - GUICHÊ MARCAÇÃO EXAMES | PIN-ESM-005 | PINTURA ESMALTE EM ESQUADRIAS DE FERRO, DUAS(2) DEMÃOS, INCLUSIVE UMA (1) DEMÃO DE FUNDO ANTICORROSIVO | M2 | 2.52 | 22.12 | 27.0904 | 68.2677
1039 | J7 - OBSERVAÇÃO | PIN-ESM-005 | PINTURA ESMALTE EM ESQUADRIAS DE FERRO, DUAS(2) DEMÃOS, INCLUSIVE UMA (1) DEMÃO DE FUNDO ANTICORROSIVO | M2 | 2.52 | 22.12 | 27.0904 | 68.2677
1040 | J8 - COPA/ COZINHA | PIN-ESM-005 | PINTURA ESMALTE EM ESQUADRIAS DE FERRO, DUAS(2) DEMÃOS, INCLUSIVE UMA (1) DEMÃO DE FUNDO ANTICORROSIVO | M2 | 2.925 | 22.12 | 27.0904 | 79.2393
1041 | J8 - HALL ESCADA NOVA | PIN-ESM-005 | PINTURA ESMALTE EM ESQUADRIAS DE FERRO, DUAS(2) DEMÃOS, INCLUSIVE UMA (1) DEMÃO DE FUNDO ANTICORROSIVO | M2 | 2.925 | 22.12 | 27.0904 | 79.2393
1042 | J8 - HALL ESCADA NOVA - 2° PAVIMENTO | PIN-ESM-005 | PINTURA ESMALTE EM ESQUADRIAS DE FERRO, DUAS(2) DEMÃOS, INCLUSIVE UMA (1) DEMÃO DE FUNDO ANTICORROSIVO | M2 | 2.925 | 22.12 | 27.0904 | 79.2393
1043 | J9 (EMERGÊNCIA) | PIN-ESM-005 | PINTURA ESMALTE EM ESQUADRIAS DE FERRO, DUAS(2) DEMÃOS, INCLUSIVE UMA (1) DEMÃO DE FUNDO ANTICORROSIVO | M2 | 2.56 | 22.12 | 27.0904 | 69.3513
1044 | P1 (TRIAGEM) | PIN-ESM-005 | PINTURA ESMALTE EM ESQUADRIAS DE FERRO, DUAS(2) DEMÃOS, INCLUSIVE UMA (1) DEMÃO DE FUNDO ANTICORROSIVO | M2 | 1.68 | 22.12 | 27.0904 | 45.5118
1045 | P1 (MEDICAÇÃO) | PIN-ESM-005 | PINTURA ESMALTE EM ESQUADRIAS DE FERRO, DUAS(2) DEMÃOS, INCLUSIVE UMA (1) DEMÃO DE FUNDO ANTICORROSIVO | M2 | 1.68 | 22.12 | 27.0904 | 45.5118
1046 | P1 (INALAÇÃO) | PIN-ESM-005 | PINTURA ESMALTE EM ESQUADRIAS DE FERRO, DUAS(2) DEMÃOS, INCLUSIVE UMA (1) DEMÃO DE FUNDO ANTICORROSIVO | M2 | 1.68 | 22.12 | 27.0904 | 45.5118
1047 | P1 (CONSULTÓRIO 3) | PIN-ESM-005 | PINTURA ESMALTE EM ESQUADRIAS DE FERRO, DUAS(2) DEMÃOS, INCLUSIVE UMA (1) DEMÃO DE FUNDO ANTICORROSIVO | M2 | 1.68 | 22.12 | 27.0904 | 45.5118
1048 | P1 (SALA DE PREPARO) | PIN-ESM-005 | PINTURA ESMALTE EM ESQUADRIAS DE FERRO, DUAS(2) DEMÃOS, INCLUSIVE UMA (1) DEMÃO DE FUNDO ANTICORROSIVO | M2 | 1.68 | 22.12 | 27.0904 | 45.5118
1049 | P1 (SALA DE UTILIDADES - EXPURGO) | PIN-ESM-005 | PINTURA ESMALTE EM ESQUADRIAS DE FERRO, DUAS(2) DEMÃOS, INCLUSIVE UMA (1) DEMÃO DE FUNDO ANTICORROSIVO | M2 | 1.68 | 22.12 | 27.0904 | 45.5118
1050 | P1 (MATERIAL ESTERELIZADO) | PIN-ESM-005 | PINTURA ESMALTE EM ESQUADRIAS DE FERRO, DUAS(2) DEMÃOS, INCLUSIVE UMA (1) DEMÃO DE FUNDO ANTICORROSIVO | M2 | 1.68 | 22.12 | 27.0904 | 45.5118
1051 | P1 (MARCAÇÃO EXAMES) | PIN-ESM-005 | PINTURA ESMALTE EM ESQUADRIAS DE FERRO, DUAS(2) DEMÃOS, INCLUSIVE UMA (1) DEMÃO DE FUNDO ANTICORROSIVO | M2 | 1.68 | 22.12 | 27.0904 | 45.5118
1052 | P1 (ODONTOLOGIA - INTERNO) | PIN-ESM-005 | PINTURA ESMALTE EM ESQUADRIAS DE FERRO, DUAS(2) DEMÃOS, INCLUSIVE UMA (1) DEMÃO DE FUNDO ANTICORROSIVO | M2 | 1.68 | 22.12 | 27.0904 | 45.5118
1053 | P1 (ODONTOLOGIA - EXTERNO) | PIN-ESM-005 | PINTURA ESMALTE EM ESQUADRIAS DE FERRO, DUAS(2) DEMÃOS, INCLUSIVE UMA (1) DEMÃO DE FUNDO ANTICORROSIVO | M2 | 1.68 | 22.12 | 27.0904 | 45.5118
1054 | P1 (QUARTO ABAIXO DO DEPÓSITO) | PIN-ESM-005 | PINTURA ESMALTE EM ESQUADRIAS DE FERRO, DUAS(2) DEMÃOS, INCLUSIVE UMA (1) DEMÃO DE FUNDO ANTICORROSIVO | M2 | 1.68 | 22.12 | 27.0904 | 45.5118
1055 | P3 (BANHO - DESCANSO MÉDICOS) | PIN-ESM-005 | PINTURA ESMALTE EM ESQUADRIAS DE FERRO, DUAS(2) DEMÃOS, INCLUSIVE UMA (1) DEMÃO DE FUNDO ANTICORROSIVO | M2 | 1.26 | 22.12 | 27.0904 | 34.1339
1056 | P3 (DML - ACIMA DO DEPÓSITO) | PIN-ESM-005 | PINTURA ESMALTE EM ESQUADRIAS DE FERRO, DUAS(2) DEMÃOS, INCLUSIVE UMA (1) DEMÃO DE FUNDO ANTICORROSIVO | M2 | 1.26 | 22.12 | 27.0904 | 34.1339
1057 | P4 (I.S PÚBLICO MASC) | PIN-ESM-005 | PINTURA ESMALTE EM ESQUADRIAS DE FERRO, DUAS(2) DEMÃOS, INCLUSIVE UMA (1) DEMÃO DE FUNDO ANTICORROSIVO | M2 | 1.89 | 22.12 | 27.0904 | 51.2008
1058 | P4 (I.S PÚBLICO FEM) | PIN-ESM-005 | PINTURA ESMALTE EM ESQUADRIAS DE FERRO, DUAS(2) DEMÃOS, INCLUSIVE UMA (1) DEMÃO DE FUNDO ANTICORROSIVO | M2 | 1.89 | 22.12 | 27.0904 | 51.2008
1059 | P4 (SAÍDA PRO FUNDO - PERTO DA NOVA ESCADA) - 90 X 210 | PIN-ESM-005 | PINTURA ESMALTE EM ESQUADRIAS DE FERRO, DUAS(2) DEMÃOS, INCLUSIVE UMA (1) DEMÃO DE FUNDO ANTICORROSIVO | M2 | 1.89 | 22.12 | 27.0904 | 51.2008
1060 | P4 (I.S FUNC FEM) | PIN-ESM-005 | PINTURA ESMALTE EM ESQUADRIAS DE FERRO, DUAS(2) DEMÃOS, INCLUSIVE UMA (1) DEMÃO DE FUNDO ANTICORROSIVO | M2 | 1.89 | 22.12 | 27.0904 | 51.2008
1061 | P4 (I.S FUNC MASC) | PIN-ESM-005 | PINTURA ESMALTE EM ESQUADRIAS DE FERRO, DUAS(2) DEMÃOS, INCLUSIVE UMA (1) DEMÃO DE FUNDO ANTICORROSIVO | M2 | 1.89 | 22.12 | 27.0904 | 51.2008
1062 | P4 (I.S FEM) | PIN-ESM-005 | PINTURA ESMALTE EM ESQUADRIAS DE FERRO, DUAS(2) DEMÃOS, INCLUSIVE UMA (1) DEMÃO DE FUNDO ANTICORROSIVO | M2 | 1.89 | 22.12 | 27.0904 | 51.2008
1063 | P4 (I.S MASC) | PIN-ESM-005 | PINTURA ESMALTE EM ESQUADRIAS DE FERRO, DUAS(2) DEMÃOS, INCLUSIVE UMA (1) DEMÃO DE FUNDO ANTICORROSIVO | M2 | 1.89 | 22.12 | 27.0904 | 51.2008
1064 | P4 (I.S FUNC FEM) - 2° PAVIMENTO | PIN-ESM-005 | PINTURA ESMALTE EM ESQUADRIAS DE FERRO, DUAS(2) DEMÃOS, INCLUSIVE UMA (1) DEMÃO DE FUNDO ANTICORROSIVO | M2 | 1.89 | 22.12 | 27.0904 | 51.2008
1065 | P4 (I.S FUNC MASC) - 2° PAVIMENTO | PIN-ESM-005 | PINTURA ESMALTE EM ESQUADRIAS DE FERRO, DUAS(2) DEMÃOS, INCLUSIVE UMA (1) DEMÃO DE FUNDO ANTICORROSIVO | M2 | 1.89 | 22.12 | 27.0904 | 51.2008
1066 | P5 (OBSERVAÇÃO) | PIN-ESM-005 | PINTURA ESMALTE EM ESQUADRIAS DE FERRO, DUAS(2) DEMÃOS, INCLUSIVE UMA (1) DEMÃO DE FUNDO ANTICORROSIVO | M2 | 3.15 | 22.12 | 27.0904 | 85.3346
1067 | P6 - ARS INFECTANTE | PIN-ESM-005 | PINTURA ESMALTE EM ESQUADRIAS DE FERRO, DUAS(2) DEMÃOS, INCLUSIVE UMA (1) DEMÃO DE FUNDO ANTICORROSIVO | M2 | 2.1 | 22.12 | 27.0904 | 56.8898
1068 | P6 - ARS NÃO INFECTANTE | PIN-ESM-005 | PINTURA ESMALTE EM ESQUADRIAS DE FERRO, DUAS(2) DEMÃOS, INCLUSIVE UMA (1) DEMÃO DE FUNDO ANTICORROSIVO | M2 | 2.1 | 22.12 | 27.0904 | 56.8898
1069 | P6 - ARS RECICLAVEIS | PIN-ESM-005 | PINTURA ESMALTE EM ESQUADRIAS DE FERRO, DUAS(2) DEMÃOS, INCLUSIVE UMA (1) DEMÃO DE FUNDO ANTICORROSIVO | M2 | 2.1 | 22.12 | 27.0904 | 56.8898
[7 empty] | TOTAL | 390611.0129
| ORÇAMENTISTA | ENG SAMUEL CARLOS DINIZ DOS SANTOS |  | Representante do Tomador / Ag. Promotor ou Tomador
| CREA/CAU: | 223019/LD |  | Nome: | ELMO ALVES DO NASCIMENTO
|  |  |  | Cargo: | PREFEITO MUNICIPAL